## Rekapitulace
|  |  | název | tonáž | suť | dodávka | montáž | celkem
Objekt: | 001 | Cislo | D.1.4 Vytápění
| 713 | PSV | izolace tepelne |  |  | ............. | ............. | .............
| 734 | HSV | ARMATURY | 0.04 | 0.12 | ............. | ............. | .............
| 735 | HSV | otopná tělesa | 0.01 |  | ............. | ............. | .............
| 990 | PSV | hodinove zuctovaci sazby |  |  | ............. | ............. | .............
|  | HSV | součet za HSV celkem | 0.05 | 0.12 | ............. | ............. | .............
|  | PSV | součet za PSV celkem |  |  | ............. | ............. | .............
Součet |  |  |  | 0.05 | 0.12 | ............. | ............. | .............
Akce: |  | Cislo | Instalace TRV, pavilon A a B, Bílovecká nemocnice
|  | HSV | součet za HSV celkem | 0.05 | 0.12 | ............. | ............. | .............
|  | PSV | součet za PSV celkem |  |  | ............. | ............. | .............
Součet |  |  |  | 0.05 | 0.12 | ............. | ............. | .............

## Sestava
poř. | Číslo | název | m.j. | množství | sazba | tonáž | suť | dodávka | montáž | celkem
| objekt | 001 - D.1.4 Vytápění
| oddíl | 713 [PSV] - izolace tepelne
1 | 713111111 | OPRAVA TEPELNE IZOLACE | SOUBOR | 1,000 | ........... |  |  | ........... | ........... | ...........
| oddíl | 713 - izolace tepelne | [5 empty] | ........... | ........... | ...........
| oddíl | 734 [HSV] - ARMATURY
1 | 734200821 | Demontáž armatury závitové se dvěma závity do G 1/2 | kus | 220,000 | ........... | 0.02 | 0.1 | ........... | ........... | ...........
2 | 734200822 | Demontáž armatury závitové se dvěma závity do G 1 | kus | 20,000 | ........... |  | 0.02 | ........... | ........... | ...........
3 | 734209112 | Montáž armatury závitové s dvěma závity G 3/8 | kus | 66,000 | ........... |  |  | ........... | ........... | ...........
4 | 7342001 | DVOJREG RAD VENTIL,Kvs 0,65, PRIMY 3/8 | KUS | 9,000 | ........... |  |  | ........... | ........... | ...........
5 | 7342002 | DVOJREG RAD VENTIL,Kvs 0,65, ROHOVY 3/8 | KUS | 52,000 | ........... |  |  | ........... | ........... | ...........
6 | 7342003 | TLAK NEZAVISLY RAD VENTIL, Kv 0,015-0,135, PRIMY 3/8 | KUS | 2,000 | ........... |  |  | ........... | ........... | ...........
7 | 7342004 | TLAK NEZAVISLY RAD VENTIL, Kv 0,015-0,135, ROHOVY 3/8 | KUS | 3,000 | ........... |  |  | ........... | ........... | ...........
8 | 734209113 | Montáž armatury závitové s dvěma závity G 1/2 | kus | 158,000 | ........... | 0.01 |  | ........... | ........... | ...........
9 | 7342005 | DVOJREG RAD VENTIL,Kvs 0,9, PRIMY 1/2 | KUS | 111,000 | ........... |  |  | ........... | ........... | ...........
10 | 7342006 | DVOJREG RAD VENTIL,Kvs 0,9, ROHOVY 1/2 | KUS | 33,000 | ........... |  |  | ........... | ........... | ...........
11 | 7342007 | TLAK NEZAVISLY RAD VENTIL, Kv 0,015-0,135, PRIMY 1/2 | KUS | 6,000 | ........... |  |  | ........... | ........... | ...........
12 | 7342008 | TLAK NEZAVISLY RAD VENTIL, Kv 0,015-0,135, ROHOVY 1/2 | KUS | 7,000 | ........... |  |  | ........... | ........... | ...........
13 | 7342009 | VYVAZOVACI VENTIL BEZ VYP, Kvs 2,52, 1/2 | KUS | 1,000 | ........... |  |  | ........... | ........... | ...........
14 | 734209114 | Montáž armatury závitové s dvěma závity G 3/4 | kus | 16,000 | ........... |  |  | ........... | ........... | ...........
15 | 7342010 | DVOJREG RAD VENTIL,Kvs 1.4, PRIMY 3/4 | KUS | 12,000 | ........... |  |  | ........... | ........... | ...........
16 | 7342011 | DVOJREG RAD VENTIL,Kvs 1.4, ROHOVY 3/4 | KUS | 2,000 | ........... |  |  | ........... | ........... | ...........
17 | 7342012 | VYVAZOVACI VENTIL BEZ VYP, Kvs 5,7, 3/4 | KUS | 1,000 | ........... |  |  | ........... | ........... | ...........
18 | 7342013 | REGUL DIFER TLAKU, Kvm 3,1, 10-60 kPa, 3/4 | KUS | 1,000 | ........... |  |  | ........... | ........... | ...........
19 | 734291951 | Montáž hlavice termostatického ovládání | kus | 237,000 | ........... |  |  | ........... | ........... | ...........
20 | 7342014 | TERMOSTATICKA HLAVICE KAPALINOVA | KUS | 239,000 | ........... |  |  | ........... | ........... | ...........
21 | 7342015 | TERMOSTAT HLAVICE KAPAL S ODDEL CIDLEM | KUS | 3,000 | ........... |  |  | ........... | ........... | ...........
22 | 7342021 | HYDRONICKE NASTAVENI VV A RDT | SOUBOR | 1,000 | ........... |  |  | ........... | ........... | ...........
| oddíl | 734 - ARMATURY |  |  |  | 0.04 | 0.12 | ........... | ........... | ...........
| oddíl | 735 [HSV] - otopná tělesa
1 | 735000912 | Vyregulování ventilu nebo kohoutu dvojregulačního s termostatickým ovládáním | kus | 242,000 | ........... |  |  | ........... | ........... | ...........
2 | 735191910 | Napuštění vody do otopných těles | m2 | 700,000 | ........... |  |  | ........... | ........... | ...........
3 | 735494811 | Vypuštění vody z otopných těles | m2 | 700,000 | ........... |  |  | ........... | ........... | ...........
4 | 734211112 | Ventil závitový odvzdušňovací G 1/4 PN 10 do 120°C otopných těles | kus | 86,000 | ........... |  |  | ........... | ........... | ...........
5 | 735190913 | Vrtaná růžice otopných těles článkových | kus | 3,000 | ........... |  |  | ........... | ........... | ...........
| oddíl | 735 - otopná tělesa |  |  |  | 0.01 |  | ........... | ........... | ...........
| oddíl | 990 [PSV] - hodinove zuctovaci sazby
1 | 111 | DEMONTAZNI PRACE | HODIN | 60,000 | ........... |  |  | ........... | ........... | ...........
2 | 112 | TOPNA ZKOUSKA | HODIN | 48,000 | ........... |  |  | ........... | ........... | ...........
| oddíl | 990 - hodinove zuctovaci sazby | [5 empty] | ........... | ........... | ...........
| objekt | 001 - D.1.4 Vytápění |  |  |  | 0.05 | 0.12 | ........... | ........... | ...........