## Pokyny pro vyplnění (hidden)
Pokyny pro vyplnění
Ve všech listech tohoto souboru můžete měnit pouze buňky s modrým pozadím. Jedná se o tyto údaje : - údaje o firmě - jednotkové ceny položek zadané na maximálně dvě desetinná místa

## Stavba
#RTSROZP# | Položkový rozpočet stavby
| Stavba: |  | 23/062 | Energetické úspory budovy E v Bílovecké nemocnici, a.s.
| Stupeň: |  | Studie stavebně technologického řešení
| Dodavatel: | [5 empty] | IČO:
DIČ:
| Projektant: |  | Plus Projekt, s.r.o |  |  |  | IČO: | 08671427
|  |  | Třída Kapitána Jaroše 1932/13 |  |  |  | DIČ:
|  |  | 60200 | Brno
| Zpracovatel: | [5 empty] | IČO:
DIČ:
| Objednatel: |  | Bílovecká nemocnice , a.s
Rekapitulace daní
| Základ pro sníženou DPH |  |  | 15 | % | 0 |  |  | CZK
| Snížená DPH |  |  | 15 | % | 0 |  |  | CZK
| Základ pro základní DPH |  |  | 21 | % | 0 |  |  | CZK
| Základní DPH |  |  | 21 | % | 0 |  |  | CZK
| Zaokrouhlení |  |  |  |  | 0 |  |  | CZK
| Cena celkem bez DPH |  |  |  |  | 6679701.31 |  |  | CZK
| Cena celkem s DPH |  |  |  |  | 0 |  |  | CZK
|  | v |  |  | dne
|  |  | Za zhotovitele |  |  |  | Za objednatele
Rekapitulace dílčích částí
#CASTI>> | Číslo | Název |  |  | Základ pro sníženou DPH | Základ pro základní DPH | DPH celkem | Cena celkem | %
1 | Stavba |  |  |  | 0 | 6679701.31 | 1402737.28 | 8082438.59
2 | 01 | Energetické úspory budovy E v Bílovecké nemocnici, a.s. |  |  | 0 | 0 | 0 | 0
3 | 01 | ASŘ+SKŘ+PBŘ+LPS |  |  | 0 | 0 | 0 | 0
3 | 02 | HROMOSVOD |  |  | 0 | 0 | 0 | 0
| Celkem za stavbu |  |  |  | 0 | 0 | 0 | 0 | 0
#POPS | Popis stavby: 23/062 - Energetické úspory budovy E v Bílovecké nemocnici, a.s.
#POPO | Popis objektu: 01 - Energetické úspory budovy E v Bílovecké nemocnici, a.s.
#POPR | Popis rozpočtu: 01 - ASŘ+SKŘ+PBŘ+LPS
#POPR | Popis rozpočtu: 02 - HROMOSVOD
Při použití této dokumentace se předpokládá, že účastníci výběrového řízení budou na potřebné odborné úrovni, nezbytné k dopracování nezbytné realizační, výrobní a dílenské dokumentace, či jejich zajištění, stejně jako k následné realizaci díla, a budou plně zodpovědní za odborné stanovení celkového rozsahu činností a prací včetně potřebného materiálu, nezbytných ke zhotovení díla, na základě údajů definovaných v této projektové dokumentaci. Účastníci výběrového řízení jsou při tvorbě cenové nabídky povinni zohlednit všechny další nezbytné náklady spojené s realizací díla, a to včetně těch, které nejsou přímo uvedeny, či přímo nevyplývají z této projektové dokumentace. Za případné chybějící položky v cenové nabídce, které budou potřebné pro realizaci díla, plně odpovídá účastník výběrového řízení. Souhlas s výše uvedeným vyjadřuje každý účastník výběrového řízení podáním cenové nabídky.
Note on D11: Název
Note on I11: IČO
Note on D12: Ulice
Note on I12: DIČ
Note on D13: PSČ
Note on E13: Místo

## VzorPolozky (hidden)
Položkový rozpočet
S:
O:
R:

## 01 01 Pol
Položkový rozpočet | [27 empty] | #TypZaznamu#
S: | 23/062 | Energetické úspory budovy E v Bílovecké nemocnici, a.s. | [25 empty] | STA
O: | 01 | Energetické úspory budovy E v Bílovecké nemocnici, a.s. | [22 empty] | STA |  |  | OBJ
R: | 01 | ASŘ+SKŘ+PBŘ+LPS | [25 empty] | ROZ
P.č. | Číslo položky | Název položky | MJ | Množství | Cena / MJ | Celkem | Dodávka | Dodávka celk. | Montáž | Montáž celk. | DPH | Cena s DPH | Hmotnost / MJ | Hmotnost celk.(t) | Dem. hmotnost / MJ | Dem. hmotnost celk.(t) | Ceník | Cen. soustava / platnost | Cenová úroveň | Nhod / MJ | Nhod celk. | Dodavatel | Typ položky | Stav položky
Díl: | 1 | Zemní práce |  |  |  | 0 |  | 1845.5 |  | 72341.51 | [17 empty] | DIL
2 | 113106231R00 | Rozebrání dlažeb ze zámkové dlažby v kamenivu | m2 | 1.764 |  | 0 | 0 | 0 | 61.1 | 107.7804 | 21 | 130.4138 | 0 | 0 | 0.225 | 0.3969 |  | RTS 23/ I | RTS 23/ I | 0.142 | 0.25049 |  | Práce | Běžná |  |  |  | POL1_
|  | 0,7*(1,55+0,97) |  | 1.764
4 | 113108305R00 | Odstranění asfaltové vrstvy pl.do 50 m2, tl. 5 cm | m2 | 7.63 |  | 0 | 0 | 0 | 122.5 | 934.675 | 21 | 1130.9628 | 0 | 0 | 0.11 | 0.8393 |  | RTS 23/ I | RTS 23/ I | 0.2 | 1.526 |  | Práce | Běžná |  |  |  | POL1_
|  | 0,7*10,9 |  | 7.63
6 | 139601102R00 | Ruční výkop jam, rýh a šachet v hornině tř. 3 | m3 | 18.5032 |  | 0 | 0 | 0 | 1475 | 27292.22 | 21 | 33023.5862 | 0 | 0 | 0 | 0 |  | RTS 23/ I | RTS 23/ I | 3.533 | 65.3718 |  | Práce | Běžná |  |  |  | POL1_
|  | s přehozením nebo naložením | [25 empty] | POP
|  | 0,7*0,5*(28,3*2+9,7*2) |  | 26.6
odpočet podsyp :
|  | Odkaz na mn. položky pořadí 3 : 40,48400*-0,2 |  | -8.0968
7 | 162201102R00 | Vodorovné přemístění výkopku z hor.1-4 do 50 m | m3 | 2.2104 |  | 0 | 0 | 0 | 53 | 117.1512 | 21 | 141.7515 | 0 | 0 | 0 | 0 |  | RTS 23/ I | RTS 23/ I | 0.074 | 0.16357 |  | Práce | Běžná |  |  |  | POL1_1
|  | se složením na dočasnou deponii | [25 empty] | POP
|  | Odkaz na mn. položky pořadí 6 : 18,50320 |  | 18.5032
|  | Odkaz na mn. položky pořadí 11 : 16,29280*-1 |  | -16.2928
8 | 162701105R00 | Vodorovné přemístění výkopku z hor.1-4 do 10000 m | m3 | 2.2104 |  | 0 | 0 | 0 | 296.5 | 655.3836 | 21 | 793.0098 | 0 | 0 | 0 | 0 |  | RTS 23/ I | RTS 23/ I | 0.011 | 0.024314 |  | Práce | Běžná |  |  |  | POL1_1
|  | se složením na skládku | [25 empty] | POP
|  | Odkaz na mn. položky pořadí 7 : 2,21040 |  | 2.2104
9 | 162701109R00 | Příplatek k vod. přemístění hor.1-4 za další 1 km | m3 | 22.104 |  | 0 | 0 | 0 | 23.9 | 528.2856 | 21 | 639.2309 | 0 | 0 | 0 | 0 |  | RTS 23/ I | RTS 23/ I | 0 | 0 |  | Práce | Běžná |  |  |  | POL1_
|  | Odkaz na mn. položky pořadí 8 : 2,21040*10 |  | 22.104
10 | 167101101R00 | Nakládání výkopku z hor. 1 ÷ 4 v množství do 100 m3 | m3 | 2.2104 |  | 0 | 0 | 0 | 308 | 680.8032 | 21 | 823.768 | 0 | 0 | 0 | 0 |  | RTS 23/ I | RTS 23/ I | 0.652 | 1.4412 |  | Práce | Běžná |  |  |  | POL1_1
|  | Odkaz na mn. položky pořadí 8 : 2,21040 |  | 2.2104
11 | 174101102R00 | Zásyp ruční se zhutněním | m3 | 16.2928 |  | 0 | 0 | 0 | 563 | 9172.8464 | 21 | 11099.1485 | 0 | 0 | 0 | 0 |  | RTS 23/ I | RTS 23/ I | 1.15 | 18.7367 |  | Práce | Běžná |  |  |  | POL1_
|  | Odkaz na mn. položky pořadí 6 : 18,50320 |  | 18.5032
odpočet TI pod terénem :
|  | -0,12*0,25*(27,14*2+9,7*2) |  | -2.2104
12 | 181301101R00 | Rozprostření ornice, rovina, tl. do 10 cm do 500m2 | m2 | 50 |  | 0 | 0 | 0 | 55.9 | 2795 | 21 | 3381.95 | 0 | 0 | 0 | 0 |  | RTS 23/ I | RTS 23/ I | 0.13 | 6.5 |  | Práce | Běžná |  |  |  | POL1_1
|  | s přemístěním na místo potřeby | [25 empty] | POP
rekultivace poškozených okolních ploch :
|  | Odkaz na mn. položky pořadí 14 : 100,00000*0,5 |  | 50
13 | 199000002R00 | Poplatek za skládku horniny 1- 4 | m3 | 2.2104 |  | 0 | 0 | 0 | 513 | 1133.9352 | 21 | 1372.0674 | 0 | 0 | 0 | 0 |  | RTS 23/ I | RTS 23/ I | 0 | 0 |  | Práce | Běžná |  |  |  | POL1_1
|  | Odkaz na mn. položky pořadí 8 : 2,21040 |  | 2.2104
14 | 180400020RA0 | Založení trávníku parkového, rovina, dodání osiva | m2 | 100 |  | 0 | 6.83 | 683 | 26.07 | 2607 | 21 | 3980.9 | 3e-05 | 0.003 | 0 | 0 |  | RTS 23/ I | RTS 23/ I | 0.06 | 6 |  | Agregovaná položka | Běžná |  |  |  | POL2_1
15 | 10364200R | Ornice pro pozemkové úpravy vč. dopravních nákladů | m3 | 2.5 |  | 0 | 465 | 1162.5 | 0 | 0 | 21 | 1406.625 | 1.67 | 4.175 | 0 | 0 | SPCM | RTS 22/ II | Indiv | 0 | 0 |  | Specifikace | Běžná |  |  |  | POL3_
|  | Odkaz na mn. položky pořadí 12 : 50,00000*0,05 |  | 2.5
Díl: | 5 | Komunikace |  |  |  | 0 |  | 25757.85 |  | 8323.9 | [17 empty] | DIL
18 | 564851113R00 | Podklad ze štěrkodrti po zhutnění tloušťky 17 cm | m2 | 33.359 |  | 0 | 185.99 | 6204.4404 | 31.51 | 1051.1421 | 21 | 8779.2518 | 0.4284 | 14.291 | 0 | 0 |  | RTS 23/ I | RTS 23/ I | 0.026 | 0.86733 |  | Práce | Běžná |  |  |  | POL1_
|  | Odkaz na mn. položky pořadí 21 : 1,76400 |  | 1.764
|  | Odkaz na mn. položky pořadí 22 : 31,59500 |  | 31.595
19 | 564861111R00 | Podklad ze štěrkodrti po zhutnění tloušťky 20 cm | m2 | 6.322 |  | 0 | 219.13 | 1385.3399 | 35.37 | 223.6091 | 21 | 1946.8295 | 0.441 | 2.788 | 0 | 0 |  | RTS 23/ I | RTS 23/ I | 0.029 | 0.18334 |  | Práce | Běžná |  |  |  | POL1_
|  | Odkaz na mn. položky pořadí 20 : 6,32200 |  | 6.322
20 | 572952111R00 | Vyspravení krytu po překopu asf.betonem tl.do 5 cm | m2 | 6.322 |  | 0 | 237.22 | 1499.7048 | 109.28 | 690.8682 | 21 | 2650.5897 | 0.10255 | 0.64832 | 0 | 0 |  | RTS 23/ I | RTS 23/ I | 0.111 | 0.70174 |  | Práce | Běžná |  |  |  | POL1_
|  | 0,58*10,9 |  | 6.322
21 | 596215020R00 | Kladení zámkové dlažby tl. 6 cm do drtě tl. 3 cm | m2 | 1.764 |  | 0 | 32.75 | 57.771 | 242.75 | 428.211 | 21 | 588.0358 | 0.05545 | 0.097814 | 0 | 0 |  | RTS 23/ I | RTS 23/ I | 0.442 | 0.77969 |  | Práce | Běžná |  |  |  | POL1_
|  | Odkaz na mn. položky pořadí 2 : 1,76400 |  | 1.764
22 | 596811111R00 | Kladení dlaždic kom.pro pěší, lože z kameniva těž.tl. 3cm | m2 | 31.595 |  | 0 | 23.31 | 736.4794 | 187.69 | 5930.0655 | 21 | 8066.5255 | 0.072 | 2.2748 | 0 | 0 |  | RTS 23/ I | RTS 23/ I | 0.375 | 11.8481 |  | Práce | Běžná |  |  |  | POL1_
|  | 0,5*(6,24+11,13+7,92+10,1+27,8) |  | 31.595
23 | 59245601R | Dlaždice betonová 50x50x5 cm šedá | m2 | 33.1748 |  | 0 | 478.5 | 15874.1179 | 0 | 0 | 21 | 19207.6852 | 0.108 | 3.5829 | 0 | 0 | SPCM | RTS 23/ I | RTS 23/ I | 0 | 0 |  | Specifikace | Běžná |  |  |  | POL3_
|  | Odkaz na mn. položky pořadí 22 : 31,59500*1,05 |  | 33.1748
24 |  | Geotextilie 300G | m2 | 40 |  | 0
25 |  | Žlab betonový D400 s podelným vtokem | m2 | 11 |  | 0 | 478.5 | 15874.1179 | 0 | 0 | 21 | 19207.6852 | 0.108 | 3.5829 | 0 | 0 | SPCM | RTS 23/ I | RTS 23/ I | 0 | 0 |  | Specifikace | Běžná |  |  |  | POL3_
Díl: | 6 | Úpravy povrchu, podlahy |  |  |  | 0 |  | 154627.15 |  | 74787.94 | [17 empty] | DIL
24 | 602015187RT7 | Omítka na stěnách silikon zatíraná, zrnitost 2,0 mm | m2 | 490.4128 |  | 0 | 295.78 | 145054.2862 | 127.72 | 62635.5177 | 21 | 251304.658 | 0.00347 | 1.7017 | 0 | 0 |  | RTS 23/ I | RTS 23/ I | 0.22401 | 109.8574 |  | Práce | Běžná |  |  |  | POL1_
|  | Odkaz na mn. položky pořadí 39 : 423,10545 |  | 423.1055
|  | Odkaz na mn. položky pořadí 41 : 34,99881 |  | 34.9988
|  | Odkaz na mn. položky pořadí 54 : 32,30850 |  | 32.3085
25 | 602015191R00 | Podkladní nátěr stěn pod tenkovrstvé omítky | m2 | 490.4128 |  | 0 | 19.52 | 9572.8571 | 24.78 | 12152.4282 | 21 | 26287.6009 | 0.00019 | 0.093178 | 0 | 0 |  | RTS 23/ I | RTS 23/ I | 0.052 | 25.5015 |  | Práce | Běžná |  |  |  | POL1_
|  | Odkaz na mn. položky pořadí 24 : 490,41276 |  | 490.4128
Díl: | 62 | Úpravy povrchů vnější |  |  |  | 0 |  | 1098995 |  | 808767.98 | [17 empty] | DIL
33 | 620991011R00 | Přechodový profil parapet-ostění, s tkaninou | kus | 68 |  | 0 | 15.27 | 1038.36 | 84.13 | 5720.84 | 21 | 8178.632 | 2e-05 | 0.00136 | 0 | 0 |  | RTS 23/ I | RTS 23/ I | 0.16 | 10.88 |  | Práce | Běžná |  |  |  | POL1_
|  | 2*(19+6+9) |  | 68
34 | 620991121R00 | Zakrývání výplní vnějších otvorů z lešení | m2 | 73.3289 |  | 0 | 19.43 | 1424.7805 | 37.17 | 2725.6352 | 21 | 5022.0082 | 4e-05 | 0.0029332 | 0 | 0 |  | RTS 23/ I | RTS 23/ I | 0.08 | 5.8663 |  | Práce | Běžná |  |  |  | POL1_
|  | 2,1*1,44*7 |  | 21.168
|  | 2,1*1,45*2 |  | 6.09
|  | 1,35*1,45*14 |  | 27.405
|  | 1,35*1,44*5 |  | 9.72
|  | 0,63*1,0*6 |  | 3.78
|  | 1,55*2,1 |  | 3.255
|  | 0,97*1,97 |  | 1.9109
35 | 622300141R00 | Montáž vyrovnávací vrstvy izolantem | m2 | 190.6374 |  | 0 | 32.48 | 3916.6024 | 158.02 | 19054.8496 | 21 | 27795.4545 | 0.0035 | 0.42205 | 0 | 0 |  | RTS 23/ I | RTS 23/ I | 0.3 | 36.1755 |  | Práce | Běžná |  |  |  | POL1_
|  | vyrovnání 40% plochy fasády z MV PV | [25 empty] | POP
|  | Odkaz na mn. položky pořadí 39 : 492,46*0,4 |  | 196.984
|  | Koeficient : -0,05 |  | -6.3466
36 | 622300141R00 | Montáž vyrovnávací vrstvy izolantem | m2 | 9.2079 |  | 0 | 32.48 | 299.0732 | 158.02 | 1455.0355 | 21 | 2122.4731 | 0.0035 | 0.032228 | 0 | 0 |  | RTS 23/ I | RTS 23/ I | 0.3 | 2.7624 |  | Práce | Běžná |  |  |  | POL1_
|  | vyrovnání 30% fasády z MV KV | [25 empty] | POP
|  | Odkaz na mn. položky pořadí 54 : 32,30850*0,3 |  | 9.6926
|  | Koeficient : -0,05 |  | -0.48463
39 | 622319837RV1 | Zatepl.systém,fasáda,min.desky PV 200 mm zakončený stěrkou s výztužnou tkaninou, vč. lišt | m2 | 492.46 |  | 0 | 1993.41 | 843422.6351 | 466.59 | 197416.7719 | 21 | 1259415.6861 | 0.03061 | 12.9513 | 0 | 0 |  | RTS 23/ I | RTS 23/ I | 0.88 | 372.3328 |  | Práce | Běžná |  |  |  | POL1_
|  | vč. hmoždinek s ocel.šroubem 10ks/m2 | [25 empty] | POP
|  | (27,3*5,96*2)*1,05 |  | 341.6868
|  | (10,1*6,3+5,05*1,45)*2*1,05 |  | 149.0002
|  | -(2,04*1,39*5+1,29*1,4*8) |  | -28.626
|  | -(1,29*1,39+1,29*1,4) |  | -3.5991
|  | -(1,29*1,39*4+1,29*1,4*5) |  | -16.2024
|  | -(0,57*0,95*6+1,49*1,85+0,91*1,94) |  | -7.7709
|  | -(2,04*1,39*2+2,04*1,4*2) |  | -11.3832
|  | prořez |  | 69.355
40 | 622315562R00 | Zateplovací systém, parapet, XPS tl. 20 mm, zakončený výztuž.stěrkou, vč. podparapetních lišt | m2 | 11.1642 |  | 0 | 306.86 | 3425.8556 | 831.14 | 9279.0381 | 21 | 15372.9169 | 0.00961 | 0.10729 | 0 | 0 |  | RTS 23/ I | RTS 23/ I | 1.562 | 17.4385 |  | Práce | Běžná |  |  |  | POL1_
|  | 0,22*(2,1*5+1,35*8)*1,05 |  | 4.9203
|  | 0,22*(1,35*2)*1,05 |  | 0.6237
|  | 0,22*(1,35*9+0,63*6)*1,05 |  | 3.6798
|  | 0,22*(2,1*4)*1,05 |  | 1.9404
41 | 622319150RV1 | Povrchová úprava ostění stěrkou s výztužnou tkaninou, vč. roh. a okap.lišt | m2 | 34.9988 |  | 0 | 837.25 | 29302.7537 | 843.75 | 29530.2459 | 21 | 71187.93 | 0.00803 | 0.28104 | 0 | 0 |  | RTS 23/ I | RTS 23/ I | 1.61 | 56.3481 |  | Práce | Běžná |  |  |  | POL1_
|  | 0,22*(2,1+1,44*2)*5*1,05 |  | 5.7519
|  | 0,22*(1,35+1,45*2)*8*1,05 |  | 7.854
|  | 0,22*(1,35+1,44*2)*1,05 |  | 0.97713
|  | 0,22*(1,35+1,45*2)*1,05 |  | 0.98175
|  | 0,22*(1,35+1,44*2)*4*1,05 |  | 3.9085
|  | 0,22*(1,35+1,45*2)*5*1,05 |  | 4.9088
|  | 0,22*(0,63+1,0*2)*6*1,05 |  | 3.6452
|  | 0,22*(1,55+1,88*2)*1,05 |  | 1.2266
|  | 0,22*(0,97+1,97*2)*1,05 |  | 1.1342
|  | 0,22*(2,1+1,44*2)*2*1,05 |  | 2.3008
|  | 0,22*(2,1+1,45*2)*2*1,05 |  | 2.31
42 | 622391112R00 | Příplatek za počet hmoždinek 12 ks/m2 | m2 | 492.46 |  | 0 | 8.55 | 3617.5516 | 32.75 | 13856.7035 | 21 | 21143.8546 | 0 | 0 | 0 | 0 |  | RTS 23/ I | RTS 23/ I | 0.06 | 25.3863 |  | Práce | Běžná |  |  |  | POL1_
|  | Odkaz na mn. položky pořadí 44 : 423,10545 |  | 423.1055
43 | 622391121R00 | Příplatek za plast.hmoždinky s ocel.šroubem 12 ks/m2 | m2 | 77.4373 |  | 0 | 41.34 | 3201.258 | 3.26 | 252.4456 | 21 | 4178.977 | 0 | 0 | 0 | 0 |  | RTS 23/ I | RTS 23/ I | 0.01 | 0.77437 |  | Práce | Běžná |  |  |  | POL1_
|  | Odkaz na mn. položky pořadí 53 : 45,12880 |  | 45.1288
|  | Odkaz na mn. položky pořadí 54 : 32,30850 |  | 32.3085
44 | 622391122R00 | Příplatek za hmoždinky s ocel.šroubem 12 ks/m2 | m2 | 492.46 |  | 0 | 55.04 | 23287.724 | 4.36 | 1844.7398 | 21 | 30410.2766 | 0 | 0 | 0 | 0 |  | RTS 23/ I | RTS 23/ I | 0.008 | 3.3848 |  | Práce | Běžná |  |  |  | POL1_
|  | Odkaz na mn. položky pořadí 39 492,46 |  | 492.46
46 | 622319021R00 | Zakládací sada ,zaklád+okap.profil , dle PKO | m | 79.64 |  | 0 | 230.41 | 18349.8524 | 168.09 | 13386.6876 | 21 | 38401.2134 | 0.00044 | 0.035042 | 0 | 0 |  | RTS 23/ I | RTS 23/ I | 0.32 | 25.4848 |  | Práce | Běžná |  |  |  | POL1_
|  | 27,3*2 |  | 54.6
|  | 10,1*2 |  | 20.2
|  | -(1,49+0,91) |  | -2.4
|  | Koeficient : 0,10 |  | 7.24
47 | 622319031R00 | Těsnicí páska mezi sokl.profilem a soklovou deskou | m | 79.64 |  | 0 | 24.6 | 1959.144 | 17.5 | 1393.7 | 21 | 4056.9364 | 0 | 0 | 0 | 0 |  | RTS 23/ I | RTS 23/ I | 0.03 | 2.3892 |  | Práce | Běžná |  |  |  | POL1_
|  | Odkaz na mn. položky pořadí 46 : 79,64000 |  | 79.64
|  | Dodávka a montáž těsnění. | [25 empty] | POP
48 | 622401971RZ1 | Příplatek k omítce , zvýšení přilnavos. nátěrem penetračním | m2 | 492.46 |  | 0 | 17.2 | 8502.7847 | 14.3 | 7069.1757 | 21 | 18842.0716 | 0.00018 | 0.088983 | 0 | 0 |  | RTS 23/ I | RTS 23/ I | 0.03 | 14.8304 |  | Práce | Běžná |  |  |  | POL1_
49 | 622422311R00 | Oprava vnějších omítek vápen. hladk. II, do 30 % | m2 | 492.46 |  | 0 | 53.05 | 25226.1031 | 163.95 | 77960.7843 | 21 | 124856.1369 | 0.02525 | 12.0068 | 0 | 0 |  | RTS 23/ I | RTS 23/ I | 0.32 | 152.165 |  | Práce | Běžná |  |  |  | POL1_
50 | 622473187R00 | Příplatek za okenní lištu (APU) - montáž | m | 151.95 |  | 0 | 0 | 0 | 26.3 | 3996.285 | 21 | 4835.5109 | 0 | 0 | 0 | 0 |  | RTS 23/ I | RTS 23/ I | 0.06 | 9.117 |  | Práce | Běžná |  |  |  | POL1_
|  | Odkaz na mn. položky pořadí 170 : 151,95000 |  | 151.95
51 | 622904121R00 | Ruční čištění ocelovým kartáčem | m2 | 37.08 |  | 0 | 0 | 0 | 185 | 6859.8 | 21 | 8300.358 | 0 | 0 | 0 | 0 |  | RTS 23/ I | RTS 23/ I | 0.43 | 15.9444 |  | Práce | Běžná |  |  |  | POL1_
sokl pod terénem :
|  | 0,5*(27,14*2+9,94*2) |  | 37.08
52 | 622904212R00 | Očištění organických nečiistot z fasád slož.1-2 | m2 | 492.46 |  | 0 | 50.93 | 24218.01 | 85.07 | 40452.1129 | 21 | 78250.8452 | 0.00032 | 0.15216 | 0 | 0 |  | RTS 23/ I | RTS 23/ I | 0.16 | 76.0825 |  | Práce | Běžná |  |  |  | POL1_
|  | Očištění od plísní, hub, mechů a řas. Nanesení odstraňovače, omytí povrchu tlakovou vodou s čističem. | [25 empty] | POP | Očištění od plísní, hub, mechů a řas. Nanesení odstraňovače, omytí povrchu tlakovou vodou s čističem.
53 | 62231951RR00 | Izolace suterénu hydrofob. MV tl. 120 mm, bez PÚ, vč. kotvení | m2 | 45.1288 |  | 0 | 0 | 0 | 1568 | 70761.9584 | 21 | 85621.9716 | 0.00878 | 0.39623 | 0 | 0 |  | Vlastní | Indiv | 0.49 | 22.1131 |  | Práce | Běžná |  |  |  | POL1_
provětrávaný sokl :
|  | (27,14*0,73+27,14*0,4)*1,05 |  | 32.2016
|  | (9,94*0,92+9,94*0,35)*1,05 |  | 13.255
|  | -(1,49*0,22) |  | -0.3278
55 | Provětr.fasáda | Provětr.fasáda z hydrofob.desek, tkanina proti vodě, Al systém.konstrukce, vč. doplňků a veškerého příslušenství RAL 6025 | m2 | 45.1288 |  | 0 | 0 | 0 | 5132 | 231601.0016 | 21 | 280237.21 | 0.01944 | 0.8773 | 0 | 0 |  | Vlastní | Indiv | 2.22 | 100.1859 |  | Práce | Běžná |  |  |  | POL1_
|  | odvětrávacích profilů, systémové okapnice apod. | [25 empty] | POP
|  | Odkaz na mn. položky pořadí 53 : 45,12880 |  | 45.1288
56 | Provětr.ostění | Ostění a nadpraží z hydrofob. desek vč. doplňků a veškerého příslušenství ral 6025 | m2 | 0.10164 |  | 0 | 0 | 0 | 8375 | 851.235 | 21 | 1030.0004 | 0.0114 | 0.0011587 | 0 | 0 |  | Vlastní | Indiv | 3.13 | 0.31813 |  | Práce | Běžná |  |  |  | POL1_
|  | Dodávka a montáž ostění provětrávané fasády z desek . | [25 empty] | POP
|  | 0,22*0,22*2*1,05 |  | 0.10164
57 | R příplatek hmož. | Příplatek za prodloužené hmoždinky v podlepení fasády | kus | 1019.928 |  | 0 | 0 | 0 | 6.5 | 6629.5317 | 21 | 8021.7313 | 0 | 0 | 0 | 0 |  | Vlastní | Indiv | 0 | 0 |  | Práce | Běžná |  |  |  | POL1_
|  | Odkaz na mn. položky pořadí 35 : 120,58505*8 |  | 964.6804
|  | Odkaz na mn. položky pořadí 36 : 9,20792*6 |  | 55.2475
58 | 28350229R | Profil rohový s okapničkou | m | 59.62 |  | 0 | 38.6 | 2301.332 | 0 | 0 | 21 | 2784.6093 | 2e-05 | 0.0011924 | 0 | 0 | SPCM | RTS 23/ I | RTS 23/ I | 0 | 0 |  | Specifikace | Běžná |  |  |  | POL3_
|  | Odkaz na mn. položky pořadí 45 : 54,20000*1,1 |  | 59.62
59 | 283502854R | 2D začišťovací profil napojovací lišta s tkaninou, APU | m | 167.145 |  | 0 | 152.5 | 25489.6125 | 0 | 0 | 21 | 30842.4281 | 0.00011 | 0.018386 | 0 | 0 | SPCM | RTS 23/ I | RTS 23/ I | 0 | 0 |  | Specifikace | Běžná |  |  |  | POL3_
|  | Odkaz na mn. položky pořadí 50 : 151,95000*1,1 |  | 167.145
61 | 63150871R | Deska fasádní izolační tl. 30 mm kolmé vlákno | m2 | 9.6683 |  | 0 | 220.5 | 2131.8646 | 0 | 0 | 21 | 2579.5506 | 0.003 | 0.029005 | 0 | 0 | SPCM | RTS 23/ I | RTS 23/ I | 0 | 0 |  | Specifikace | Běžná |  |  |  | POL3_
|  | Odkaz na mn. položky pořadí 36 : 9,20792*1,05 |  | 9.6683
62 | 631515401R | Deska fasádní minerální tl. 30 mm podélné vlákno | m2 | 126.6143 |  | 0 | 244.5 | 30957.1988 | 0 | 0 | 21 | 37458.212 | 0.0045 | 0.56976 | 0 | 0 | SPCM | RTS 23/ I | RTS 23/ I | 0 | 0 |  | Specifikace | Běžná |  |  |  | POL3_
|  | Odkaz na mn. položky pořadí 35 : 120,58506*1,05 |  | 126.6143
Díl: | 63 | Podlahy a podlahové konstrukce |  |  |  | 0 |  | 28442.56 |  | 9253.2 | [17 empty] | DIL
65 | 632413120RT6 | Potěr ze SMS, ruční zpracování, tl. 20 mm rychletuhnoucí | m2 | 24.165 |  | 0 | 424.39 | 10255.3843 | 184.61 | 4461.1007 | 21 | 17806.9529 | 0.0403 | 0.97385 | 0 | 0 |  | RTS 23/ I | RTS 23/ I | 0.36 | 8.6994 |  | Práce | Běžná |  |  |  | POL1_
|  | pod parapety | [25 empty] | POP
|  | Odkaz na mn. položky pořadí 171 : 48,33000*0,5 |  | 24.165
Díl: | 91 | Doplňující práce na komunikaci |  |  |  | 0 |  | 17847.93 |  | 5924.25 | [17 empty] | DIL
71 | 916561111R00 | Osazení záhon.obrubníků do lože z C 12/15 s opěrou | m | 69.09 |  | 0 | 104.81 | 7241.3229 | 72.69 | 5022.1521 | 21 | 14838.8108 | 0.1025 | 7.0817 | 0 | 0 |  | RTS 23/ I | RTS 23/ I | 0.14 | 9.6726 |  | Práce | Běžná |  |  |  | POL1_
|  | 6,24+0,5+11,13+7,92+11,0+27,8+0,5+1,0*4 |  | 69.09
72 | 918101111R00 | Lože pod obrubníky nebo obruby dlažeb z C 12/15 | m3 | 0.6909 |  | 0 | 2572.79 | 1777.5406 | 687.21 | 474.7934 | 21 | 2725.3193 | 2.525 | 1.7445 | 0 | 0 |  | RTS 23/ I | RTS 23/ I | 1.442 | 0.99628 |  | Práce | Běžná |  |  |  | POL1_
|  | 0,1*0,1*69,09 |  | 0.6909
73 | 919735112R00 | Řezání stávajícího živičného krytu tl. 5 - 10 cm | m | 12.3 |  | 0 | 47.16 | 580.068 | 34.74 | 427.302 | 21 | 1218.9177 | 0 | 0 | 0 | 0 |  | RTS 23/ I | RTS 23/ I | 0.037 | 0.4551 |  | Práce | Běžná |  |  |  | POL1_
|  | 10,9+0,7*2 |  | 12.3
74 | 59217335R | Obrubník zahradní v. 250 x 50 x 1000 mm šedý | kus | 73 |  | 0 | 113 | 8249 | 0 | 0 | 21 | 9981.29 | 0.027 | 1.971 | 0 | 0 | SPCM | RTS 23/ I | RTS 23/ I | 0 | 0 |  | Specifikace | Běžná |  |  |  | POL3_
Díl: | 94 | Lešení a stavební výtahy |  |  |  | 0 |  | 201974.78 |  | 150405.82 | [17 empty] | DIL
75 | 941941031R00 | Montáž lešení leh.řad.s podlahami,š.do 1 m, H 10 m | m2 | 720.36 |  | 0 | 0.05 | 36.018 | 72.85 | 52478.226 | 21 | 63542.2304 | 0.01838 | 13.2402 | 0 | 0 |  | RTS 23/ I | RTS 23/ I | 0.13 | 93.6468 |  | Práce | Běžná |  |  |  | POL1_
|  | Včetně kotvení lešení. | [25 empty] | POP
|  | 8,7*(29,3*2+12,1*2) |  | 720.36
76 | 941941191R00 | Příplatek za každý měsíc použití lešení k pol.1031 | m2 | 2881.44 |  | 0 | 52.94 | 152543.4336 | 2.86 | 8240.9184 | 21 | 194549.0635 | 0.00085 | 2.4492 | 0 | 0 |  | RTS 23/ I | RTS 23/ I | 0.006 | 17.2886 |  | Práce | Běžná |  |  |  | POL1_
|  | Odkaz na mn. položky pořadí 75 : 720,36000*4 |  | 2881.44
77 | 941941831R00 | Demontáž lešení leh.řad.s podlahami,š.1 m, H 10 m | m2 | 720.36 |  | 0 | 0 | 0 | 59.5 | 42861.42 | 21 | 51862.3182 | 0 | 0 | 0 | 0 |  | RTS 23/ I | RTS 23/ I | 0.102 | 73.4767 |  | Práce | Běžná |  |  |  | POL1_
|  | Odkaz na mn. položky pořadí 75 : 720,36000 |  | 720.36
79 | 944944011R00 | Montáž ochranné sítě z umělých vláken | m2 | 720.36 |  | 0 | 0 | 0 | 16 | 11525.76 | 21 | 13946.1696 | 0 | 0 | 0 | 0 |  | RTS 23/ I | RTS 23/ I | 0.03 | 21.6108 |  | Práce | Běžná |  |  |  | POL1_
|  | Odkaz na mn. položky pořadí 75 : 720,36000 |  | 720.36
80 | 944944031R00 | Příplatek za každý měsíc použití sítí k pol. 4011 | m2 | 2881.44 |  | 0 | 10.6 | 30543.264 | 0 | 0 | 21 | 36957.3446 | 5e-05 | 0.14407 | 0 | 0 |  | RTS 23/ I | RTS 23/ I | 0 | 0 |  | Práce | Běžná |  |  |  | POL1_
|  | Odkaz na mn. položky pořadí 79 : 720,36000*4 |  | 2881.44
81 | 944944081R00 | Demontáž ochranné sítě z umělých vláken | m2 | 720.36 |  | 0 | 0 | 0 | 9.5 | 6843.42 | 21 | 8280.5382 | 0 | 0 | 0 | 0 |  | RTS 23/ I | RTS 23/ I | 0.02 | 14.4072 |  | Práce | Běžná |  |  |  | POL1_
|  | Odkaz na mn. položky pořadí 79 : 720,36000 |  | 720.36
|  | M+D + půjčení stavebního výtahu | kpl | 1 |  | 0
Díl: | 95 | Dokončovací konstrukce na pozemních stavbách |  |  |  | 0 |  | 0 |  | 7500.5 | [17 empty] | DIL
82 | 952902110R00 | Čištění zametáním | kpl | 1 |  | 0 | 0 | 0 | 5.9 | 5570.4968 | 21 | 6740.305 | 0 | 0 | 0 | 0 |  | RTS 23/ I | RTS 23/ I | 0.02 | 18.883 |  | Práce | Běžná |  |  |  | POL1_
83 | 909 R00 | Hzs-nezmeritelne stavebni prace | h | 10 |  | 0 | 0 | 0 | 482.5 | 1930 | 21 | 2335.3 | 0 | 0 | 0 | 0 | Prav.M | RTS 23/ I | RTS 23/ I | 1 | 4 |  | HZS | Běžná |  |  |  | POL10_
|  | demontáž a zpětná montáž prvků na fasádě ( tabulek, konzol, svítidel, mřížek, kabeláže apod.) | [25 empty] | POP
Díl: | 96 | Bourání konstrukcí |  |  |  | 0 |  | 2315.22 |  | 79730.24 | [17 empty] | DIL
84 | 967031142R00 | Přisekání parapetů | m2 | 5.036 |  | 0 | 0 | 0 | 231.5 | 1165.834 | 21 | 1410.6543 | 0 | 0 | 0.059 | 0.29712 |  | RTS 23/ I | RTS 23/ I | 0.59 | 2.9712 |  | Práce | Běžná |  |  |  | POL1_
|  | : 50,36000*0,1 |  | 5.036
96 | 978015241R00 | Otlučení omítek vnějších MVC v složit.1-4 do 30 % | m2 | 492.46 |  | 0 | 0 | 0 | 35.3 | 16785.701 | 21 | 20310.697 | 0 | 0 | 0.016 | 7.6082 |  | RTS 23/ I | RTS 23/ I | 0.06 | 28.5309 |  | Práce | Běžná |  |  |  | POL1_
|  | Odkaz na mn. položky pořadí 49 : 492,4600 |  | 492.46
97 | 978015291R00 | Otlučení omítek vnějších MVC v složit.1-4 do 100 % | m2 | 34.53 |  | 0 | 0 | 0 | 118 | 4074.54 | 21 | 4930.1934 | 0 | 0 | 0.059 | 2.0373 |  | RTS 23/ I | RTS 23/ I | 0.2 | 6.906 |  | Práce | Běžná |  |  |  | POL1_
|  | 0,25*(26,96+9,76*2+11,13+6,1) |  | 15.9275
|  | 0,47*7,25 |  | 3.4075
ostění a nadpraží :
|  | Odkaz na mn. položky pořadí 170 : 151,95000*0,1 |  | 15.195
|  | Odstranění dveřích dřevěných | kpl | 1 |  | 0
|  | odstranění části římsy - řezáním | kpl | 55 |  | 0
Díl: | 99 | Staveništní přesun hmot |  |  |  | 0 |  | 0 |  | 96144.38 | [17 empty] | DIL
98 | 999281211R00 | Přesun hmot, opravy vněj. plášťů výšky do 25 m | t | 106.4722 |  | 0 | 0 | 0 | 903 | 96144.3785 | 21 | 116334.6998 | 0 | 0 | 0 | 0 |  | RTS 23/ I | RTS 23/ I | 1.872 | 199.3159 |  | Přesun hmot | Běžná |  |  |  | POL7_
Díl: | 712 | Povlakové krytiny |  |  |  | 0 |  | 0 |  | 5802.68 | [17 empty] | DIL
103 | 712400831RT3 | Odstranění povlakové krytiny střech do 30°, 1 vrstva z ploch jednotlivě nad 20 m2 | m2 | 269.892 |  | 0 | 0 | 0 | 21.5 | 5802.678 | 21 | 7021.2428 | 0 | 0 | 0.006 | 1.6194 |  | RTS 23/ I | RTS 23/ I | 0.05 | 13.4946 |  | Práce | Běžná |  |  |  | POL1_
|  | Odkaz na mn. položky pořadí 138 : 269,89200 |  | 269.892
Díl: | 713 | Izolace tepelné |  |  |  | 0 |  | 246536.73 |  | 71983.86 | [17 empty] | DIL
104 | 713111111RT1 | Montáž tepelné izolace stropů vrchem kladené, volně 1 vrstva - materiál ve specifikaci | m2 | 131.571 |  | 0 |  | 0 |  | 0 | 21 | 0 | 0 | 0 | 0 | 0 |  | RTS 23/ I | RTS 23/ I
nad trámky :
|  | 0,55*26,58*9 |  | 131.571
105 | 713111111RT2 | Montáž tepelné izolace stropů vrchem kladené, volně 2 vrstvy - materiál ve specifikaci | m2 | 229.6512 |  | 0 |  | 0 |  | 0 | 21 | 0 | 0 | 0 | 0 | 0 |  | RTS 23/ I | RTS 23/ I
|  | 26,58*8,64 |  | 229.6512
106 | 713111221R00 | Montáž parozábrany, zavěšeného podhledu s přelepením spojů | m2 | 345.2772 |  | 0 | 7.57 | 2613.7484 | 87.13 | 30084.0024 | 21 | 39564.2775 | 2e-05 | 0.0069055 | 0 | 0 |  | RTS 23/ I | RTS 23/ I | 0.16 | 55.2444 |  | Práce | Běžná |  |  |  | POL1_
|  | vč. systém.pásek | [25 empty] | POP
|  | 26,58*8,64 |  | 229.6512
|  | 0,5*(26,58*2+8,64*4) |  | 43.86
|  | 0,15*26,58*2*9 |  | 71.766
107 | 713111273RS2 | Provedení utěsnění styku s jinou konstrukce pěnovou páskou a lištou včetně pásky a dřevěné lišty 30x50 mm | m | 96.492 |  | 0 | 69.43 | 6699.4396 | 50.07 | 4831.3544 | 21 | 13952.2559 | 0.00054 | 0.052106 | 0 | 0 |  | RTS 23/ I | RTS 23/ I | 0.09 | 8.6843 |  | Práce | Běžná |  |  |  | POL1_
|  | 26,58*2+8,64*4 |  | 87.72
|  | Koeficient : 0,10 |  | 8.772
108 | 713101121R00 | Odstranění tepelné izolace stropů a podhledů, volně uložené, z desek minerálních, tl. do 100 mm | m2 | 229.6512 |  | 0 | 0 | 0 | 21.5 | 4937.5008 | 21 | 5974.375 | 0 | 0 | 0.004 | 0.9186 |  | RTS 23/ I | RTS 23/ I | 0.045 | 10.3343 |  | Práce | Běžná |  |  |  | POL1_
|  | 26,58*8,64 |  | 229.6512
111 | 631508604R | Pás izolační ze skelné plsti tl. 140 mm | m2 | 241.1338 |  | 0 |  | 0 |  | 0 | 21 | 0 | 0.00168 | 0.41 | 0 | 0 | SPCM | RTS 23/ I | RTS 23/ I
|  | Odkaz na mn. položky pořadí 105 : 229,65120*1,05 |  | 241.1338
112 | 631508605R | Pás izolační ze skelné plsti tl. 160 mm | m2 | 379.2833 |  | 0 |  | 0 |  | 0 | 21 | 0 | 0.00192 | 0.73 | 0 | 0 | SPCM | RTS 23/ I | RTS 23/ I | 0 | 0 |  | Specifikace | Běžná |  |  |  | POL3_
|  | Odkaz na mn. položky pořadí 105 : 229,65120*1,05 |  | 241.1338
|  | Odkaz na mn. položky pořadí 104 : 131,57100*1,05 |  | 138.1496
113 | 67352454R | Fólie Al 170g, parotěsná s proměnlivou Sd | m2 | 379.8049 |  | 0 | 63.5 | 24117.6124 | 0 | 0 | 21 | 29182.3081 | 0.00017 | 0.064567 | 0 | 0 | SPCM | RTS 23/ I | RTS 23/ I | 0 | 0 |  | Specifikace | Běžná |  |  |  | POL3_
|  | Čtyřvrstvá fólie. Na dvě vrstvy polyetylenu vyztužené PE mřížkou je celoplošně nanesena hliníková fólie. | [25 empty] | POP | Čtyřvrstvá fólie. Na dvě vrstvy polyetylenu vyztužené PE mřížkou je celoplošně nanesena hliníková fólie.
|  | Odkaz na mn. položky pořadí 106 : 345,27720*1,1 |  | 379.8049
114 | 998713102R00 | Přesun hmot pro izolace tepelné, výšky do 12 m | t | 1.306 |  | 0 | 0 | 0 | 1142 | 1491.452 | 21 | 1804.6545 | 0 | 0 | 0 | 0 |  | RTS 23/ I | RTS 23/ I | 1.831 | 2.3913 |  | Přesun hmot | Běžná |  |  |  | POL7_
Díl: | 723 | Vnitřní plynovod |  |  |  | 0 |  | 0 |  | 5800 | [17 empty] | DIL
115 | odkouření | Nadstavení odkouření plyn.kotle DN 100 PVC vč. ochranné mřížky | kus | 1 |  | 0 | 0 | 0 | 5800 | 5800 | 21 | 7018 | 0 | 0 | 0 | 0 |  | Vlastní | Indiv | 0 | 0 |  | Práce | Běžná |  |  |  | POL1_
Díl: | 762 | Konstrukce tesařské |  |  |  | 0 |  | 45213.34 |  | 59580.19 | [17 empty] | DIL
116 | 762341210R00 | Montáž bednění střech rovných, prkna hrubá na sraz | m2 | 83.3815 |  | 0 | 0 | 0 | 142.5 | 11881.8666 | 21 | 14377.0627 | 0 | 0 | 0 | 0 |  | RTS 23/ I | RTS 23/ I | 0.27 | 22.513 |  | Práce | Běžná |  |  |  | POL1_
předpoklad výměny 30% :
|  | Odkaz na mn. položky pořadí 129 : 277,93840*0,3 |  | 83.3815
117 | 762342203RT4 | Montáž laťování střech, vzdálenost latí 22 - 36 cm včetně dodávky řeziva, impreg.latě 4/6 cm | m2 | 277.9384 |  | 0 | 67.8 | 18844.2235 | 91.2 | 25347.9821 | 21 | 53472.5741 | 0.00403 | 1.1201 | 0 | 0 |  | RTS 23/ I | RTS 23/ I | 0.156 | 43.3584 |  | Práce | Běžná |  |  |  | POL1_
|  | Odkaz na mn. položky pořadí 129 : 277,93840 |  | 277.9384
118 | 762341811R00 | Demontáž bednění střech rovných z prken hrubých | m2 | 112.6195 |  | 0 | 0 | 0 | 47.5 | 5349.4272 | 21 | 6472.8103 | 0 | 0 | 0.015 | 1.6893 |  | RTS 23/ I | RTS 23/ I | 0.09 | 10.1358 |  | Práce | Běžná |  |  |  | POL1_
|  | 0,55*26,58*2 |  | 29.238
předpoklad výměny 30% :
|  | Odkaz na mn. položky pořadí 129 : 277,93840*0,3 |  | 83.3815
119 | 762395000R00 | Spojovací a ochranné prostředky pro střechy | m3 | 2.0845 |  | 0 | 2170 | 4523.4518 | 0 | 0 | 21 | 5473.3745 | 0.02357 | 0.049133 | 0 | 0 |  | RTS 23/ I | RTS 23/ I | 0 | 0 |  | Práce | Běžná |  |  |  | POL1_
|  | Odkaz na mn. položky pořadí 122 : 2,08454 |  | 2.0845
121 | 762911121R00 | Impregnace řeziva tlakovakuová | m3 | 2.0845 |  | 0 | 1872.06 | 3902.384 | 21.94 | 45.7348 | 21 | 4777.2252 | 0.0165 | 0.034395 | 0 | 0 |  | RTS 23/ I | RTS 23/ I | 0 | 0 |  | Práce | Běžná |  |  |  | POL1_
|  | Odkaz na mn. položky pořadí 122 : 2,08454 |  | 2.0845
122 | 60510991R | Prkna | m3 | 2.0845 |  | 0 | 8090 | 16863.9286 | 0 | 0 | 21 | 20405.3553 | 0.55 | 1.1465 | 0 | 0 | SPCM | RTS 23/ I | RTS 23/ I | 0 | 0 |  | Specifikace | Běžná |  |  |  | POL3_
|  | Odkaz na mn. položky pořadí 116 : 83,38160*0,025 |  | 2.0845
|  | Dodávka a montáž dřevěných trámu dle projektu 2 x 120/300- 6400, 20 x 120/240 - 4500, včetně kotvení, podkladů a přichycení původních trámu nesoucí podhled | kpl | 1 |  | 0
|  | příprava pro montáž hromosvodů - prostupy | kpl | 1 |  | 0
|  | prostup pro FVE | kpl | 1 |  | 0
|  | fošny 300x50 - provizorní pochůzí konsstrukce pro provedení zateplení včetně montáže | kpl | 1 |  | 0
123 | 998762102R00 | Přesun hmot pro tesařské konstrukce, výšky do 12 m | t | 2.3869 |  | 0 | 0 | 0 | 1754 | 4186.5524 | 21 | 5065.7255 | 0 | 0 | 0 | 0 |  | RTS 23/ I | RTS 23/ I | 1.751 | 4.1794 |  | Přesun hmot | Běžná |  |  |  | POL7_
Díl: | 763 | Dřevostavby |  |  |  | 0 |  | 163399.45 |  | 51793.55 | [17 empty] | DIL
124 | 763611231R00 | Montáž bednění střech z desek nad tl.18 mm,sraz,šroubo. | m2 | 277.9384 |  | 0 | 19.07 | 5300.2853 | 141.93 | 39447.7971 | 21 | 54145.1768 | 8e-05 | 0.022235 | 0 | 0 |  | RTS 23/ I | RTS 23/ I | 0.26 | 72.264 |  | Práce | Běžná |  |  |  | POL1_
|  | vč. spojovacích prostředků | [25 empty] | POP
|  | Odkaz na mn. položky pořadí 129 : 277,93840 |  | 277.9384
125 | 763611232R00 | Montáž bednění střech z desek nad tl.25 mm,P+D,šroubo. | m2 | 33.225 |  | 0 | 19.07 | 633.6008 | 162.43 | 5396.7368 | 21 | 7296.7114 | 8e-05 | 0.002658 | 0 | 0 |  | RTS 23/ I | RTS 23/ I | 0.2983 | 9.911 |  | Práce | Běžná |  |  |  | POL1_
|  | vč. spojovacích prostředků | [25 empty] | POP
|  | 0,625*26,58*2 |  | 33.225
126 | 5959201R | Deska hydrofobizovaná | m2 | 300.1735 |  | 0 | 473 | 141982.0513 | 0 | 0 | 21 | 171798.2805 | 0.015 | 4.5026 | 0 | 0 |  | Vlastní | Indiv | 0 | 0 |  | Specifikace | Běžná |  |  |  | POL3_
|  | Odkaz na mn. položky pořadí 124 : 277,93840*1,08 |  | 300.1735
127 | 60726017.AR | Dřevěné prkna, tl. 25 mm (hydrofobizované) | m2 | 35.883 |  | 0 | 431.5 | 15483.5145 | 0 | 0 | 21 | 18735.0471 | 0.0157 | 0.56336 | 0 | 0 | SPCM | RTS 23/ I | RTS 23/ I | 0 | 0 |  | Specifikace | Běžná |  |  |  | POL3_
|  | Odkaz na mn. položky pořadí 125 : 33,22500*1,08 |  | 35.883
128 | 998763101R00 | Přesun hmot pro dřevostavby, výšky do 12 m | t | 5.0909 |  | 0 | 0 | 0 | 1365 | 6949.0239 | 21 | 8408.3142 | 0 | 0 | 0 | 0 |  | RTS 23/ I | RTS 23/ I | 1.156 | 5.885 |  | Přesun hmot | Běžná |  |  |  | POL7_
Díl: | 764 | Konstrukce klempířské |  |  |  | 0 |  | 324570.96 |  | 495728.16 | [17 empty] | DIL
129 | 764311294R00 | Montáž krytiny hladké, šablony | m2 | 277.9384 |  | 0 | 34.55 | 9602.7717 | 553.45 | 153825.0075 | 21 | 197747.6138 | 0.00125 | 0.34742 | 0 | 0 |  | RTS 23/ I | RTS 23/ I | 0.87 | 241.8064 |  | Práce | Běžná |  |  |  | POL1_
|  | Včetně spojovacích prostředků. Bez dodávky šablon. | [25 empty] | POP
|  | 13,36*5,26*2 |  | 140.5472
|  | 13,06*5,26*2 |  | 137.3912
130 | 764817150RT2 | Oplechování zdí (atik) z lak.Pz plechu min. tl. 0,6mm, rš 500 mm RAL 7016 | m | 22.68 |  | 0 | 444.51 | 10081.4868 | 379.49 | 8606.8332 | 21 | 22612.8672 | 0.00404 | 0.091627 | 0 | 0 |  | RTS 23/ I | RTS 23/ I | 0.60365 | 13.6908 |  | Práce | Běžná |  |  |  | POL1_
|  | K08 : 4*5,4 |  | 21.6
|  | Koeficient : 0,05 |  | 1.08
131 | 764919221R00 | M. oplech. okapů z lak. plechů na šikmé střeše | m | 106.32 |  | 0 | 0 | 0 | 63.3 | 6730.056 | 21 | 8143.3726 | 0 | 0 | 0 | 0 |  | RTS 23/ I | RTS 23/ I | 0.12 | 12.7584 |  | Práce | Běžná |  |  |  | POL1_
|  | 4*13,29*2 |  | 106.32
132 | 764819212R00 | Odpadní trouby kruhové z lak.Pz plechu, D 100 mm RAL 7016 | m | 30.47 |  | 0 | 502.98 | 15325.8006 | 128.02 | 3900.7694 | 21 | 23264.1497 | 0.00317 | 0.09659 | 0 | 0 |  | RTS 23/ I | RTS 23/ I | 0.219 | 6.6729 |  | Práce | Běžná |  |  |  | POL1_
|  | včetně kolena,ramínek, objímky, spojovacího materiálu a zednické výpomoci. | [25 empty] | POP
K04a-d :
|  | 7,2+6,3+6,9+7,3 |  | 27.7
|  | Koeficient : 0,10 |  | 2.77
133 | 764815212R00 | Žlab podokapní půlkruh.z lak.Pz plechu, rš 330 mm RAL 7016 | m | 55.818 |  | 0 | 447.01 | 24951.2042 | 151.99 | 8483.7778 | 21 | 40456.3258 | 0.0024 | 0.13396 | 0 | 0 |  | RTS 23/ I | RTS 23/ I | 0.26 | 14.5127 |  | Práce | Běžná |  |  |  | POL1_
|  | včetně háku, čela a spojky. | [25 empty] | POP
|  | K05 : 4*13,29 |  | 53.16
|  | Koeficient : 0,05 |  | 2.658
134 | 764815810R00 | Kotlík žlabový oválný z lak. Pz plechu, 330/100 mmRAL 7016 | kus | 4 |  | 0 | 341.32 | 1365.28 | 239.68 | 958.72 | 21 | 2812.04 | 0.0004 | 0.0016 | 0 | 0 |  | RTS 23/ I | RTS 23/ I | 0.41 | 1.64 |  | Práce | Běžná |  |  |  | POL1_
135 | 764901317R00 | Pás větrací hřebene | m | 27.909 |  | 0 | 360.46 | 10060.0781 | 36.54 | 1019.7949 | 21 | 13406.6427 | 0 | 0 | 0 | 0 |  | RTS 23/ I | RTS 23/ I | 0.06 | 1.6745 |  | Práce | Běžná |  |  |  | POL1_
|  | vč. dodávky | [25 empty] | POP
|  | 13,29*2 |  | 26.58
|  | Koeficient : 0,05 |  | 1.329
136 | 764919931R00 | Montáž hřebene střechy z lakovaného plechu | m | 26.58 |  | 0 | 0 | 0 | 139.5 | 3707.91 | 21 | 4486.5711 | 0 | 0 | 0 | 0 |  | RTS 23/ I | RTS 23/ I | 0.22 | 5.8476 |  | Práce | Běžná |  |  |  | POL1_
|  | 13,29*2 |  | 26.58
137 | 764816140RT3 | Oplechování parapetů, lakovaný Pz plech min. tl. 0,6mm, rš 400 mm lepení plnoplošné RAL 7016 (přesah 20-30 mm) | m | 52.059 |  | 0 | 304.29 | 15841.0331 | 247.71 | 12895.5349 | 21 | 34771.2497 | 0.00198 | 0.10308 | 0 | 0 |  | RTS 23/ I | RTS 23/ I | 0.4 | 20.8236 |  | Práce | Běžná |  |  |  | POL1_
|  | K01 : 1,4*19 |  | 26.6
|  | K02 : 0,68*6 |  | 4.08
|  | K03 : 2,1*9 |  | 18.9
|  | Koeficient : 0,05 |  | 2.479
138 | 764311822R00 | Demontáž krytiny plechové, nad 25 m2, do 30° | m2 | 269.892 |  | 0 | 0 | 0 | 58.5 | 15788.682 | 21 | 19104.3028 | 0 | 0 | 0.00732 | 1.9756 |  | RTS 23/ I | RTS 23/ I | 0.09 | 24.2903 |  | Práce | Běžná |  |  |  | POL1_
|  | 13,36*5,1*2 |  | 136.272
|  | 13,1*5,1*2 |  | 133.62
139 | 764322830R00 | Demontáž oplechování okapů, TK, rš 400 mm, do 30° | m | 53.16 |  | 0 | 0 | 0 | 33.7 | 1791.492 | 21 | 2167.7029 | 0 | 0 | 0.00326 | 0.1733 |  | RTS 23/ I | RTS 23/ I | 0.0575 | 3.0567 |  | Práce | Běžná |  |  |  | POL1_
|  | 13,29*4 |  | 53.16
140 | 764331830R00 | Demontáž lemování zdí, rš 250 a 330 mm, do 30° | m | 41.6 |  | 0 | 0 | 0 | 26.9 | 1119.04 | 21 | 1354.0384 | 0 | 0 | 0.00205 | 0.08528 |  | RTS 23/ I | RTS 23/ I | 0.046 | 1.9136 |  | Práce | Běžná |  |  |  | POL1_
|  | 4*5,3+4*5,1 |  | 41.6
141 | 764351836R00 | Demontáž háků, sklon do 30° | kus | 68 |  | 0 | 0 | 0 | 33.7 | 2291.6 | 21 | 2772.836 | 0 | 0 | 0.00096 | 0.06528 |  | RTS 23/ I | RTS 23/ I | 0.0575 | 3.91 |  | Práce | Běžná |  |  |  | POL1_
|  | 68 |  | 68
142 | 764352810R00 | Demontáž žlabů půlkruh. rovných, rš 330 mm, do 30° | m | 53.8 |  | 0 | 0 | 0 | 43.9 | 2361.82 | 21 | 2857.8022 | 0 | 0 | 0.00336 | 0.18077 |  | RTS 23/ I | RTS 23/ I | 0.069 | 3.7122 |  | Práce | Běžná |  |  |  | POL1_
|  | 26,9*2 |  | 53.8
143 | 764359810R00 | Demontáž kotlíku kónického, sklon do 30° | kus | 4 |  | 0 | 0 | 0 | 58.5 | 234 | 21 | 283.14 | 0 | 0 | 0.00115 | 0.0046 |  | RTS 23/ I | RTS 23/ I | 0.092 | 0.368 |  | Práce | Běžná |  |  |  | POL1_
144 | 764362810R00 | Demontáž střešního okna, hladká krytina, do 30° | kus | 2 |  | 0 | 0 | 0 | 58.5 | 117 | 21 | 141.57 | 0 | 0 | 0.02008 | 0.04016 |  | RTS 23/ I | RTS 23/ I | 0.092 | 0.184 |  | Práce | Běžná |  |  |  | POL1_
145 | 764393830R00 | Demontáž hřebene střechy, rš do 400 mm, do 30° | m | 26.58 |  | 0 | 0 | 0 | 29.3 | 778.794 | 21 | 942.3359 | 0 | 0 | 0.00197 | 0.052363 |  | RTS 23/ I | RTS 23/ I | 0.046 | 1.2227 |  | Práce | Běžná |  |  |  | POL1_
|  | 13,29*2 |  | 26.58
146 | 764410850R00 | Demontáž oplechování parapetů,rš od 100 do 330 mm | m | 50.36 |  | 0 | 0 | 0 | 58.5 | 2946.06 | 21 | 3564.7326 | 0 | 0 | 0.00135 | 0.067986 |  | RTS 23/ I | RTS 23/ I | 0.092 | 4.6331 |  | Práce | Běžná |  |  |  | POL1_
|  | 1,35*20+0,53*4+2,1*9+1,17*2 |  | 50.36
147 | 764421870R00 | Demontáž oplechování říms,rš od 400 do 500 mm | m | 53.8 |  | 0 | 0 | 0 | 58.5 | 3147.3 | 21 | 3808.233 | 0 | 0 | 0.00252 | 0.13558 |  | RTS 23/ I | RTS 23/ I | 0.092 | 4.9496 |  | Práce | Běžná |  |  |  | POL1_
|  | 26,9*2 |  | 53.8
148 | 764430810R00 | Demontáž oplechování zdí, rš do 250 mm | m | 30.6 |  | 0 | 0 | 0 | 53.8 | 1646.28 | 21 | 1991.9988 | 0 | 0 | 0.00142 | 0.043452 |  | RTS 23/ I | RTS 23/ I | 0.092 | 2.8152 |  | Práce | Běžná |  |  |  | POL1_
|  | 5,1*2*3 |  | 30.6
149 | 764454801R00 | Demontáž odpadních trub kruhových, D 75 a 100 mm | m | 29.2 |  | 0 | 0 | 0 | 36.6 | 1068.72 | 21 | 1293.1512 | 0 | 0 | 0.00226 | 0.065992 |  | RTS 23/ I | RTS 23/ I | 0.0575 | 1.679 |  | Práce | Běžná |  |  |  | POL1_
|  | 7,3*4 |  | 29.2
150 | 765312386R00 | Pás ochranný větrací perforovaný okapní | m | 168 |  | 0 | 117.04 | 6532.9387 | 58.46 | 3263.1203 | 21 | 11853.2326 | 0.00029 | 0.016187 | 0 | 0 |  | RTS 23/ I | RTS 23/ I | 0.1 | 5.5818 |  | Práce | Běžná |  |  |  | POL1_
|  | Dodávka a montáž ochranného okapního pásu. | [25 empty] | POP
|  | 4*13,29 |  | 53.16
|  | Koeficient : 0,05 |  | 2.658
151 | 76481265RRT3 | Oplechování říms s okapničkou z lakovaného Pz plechu min. tl. 0,6mm, rš 360 mm RAL 7016 | m | 56.7 |  | 0 | 0 | 0 | 469 | 26592.3 | 21 | 32176.683 | 0.00164 | 0.092988 | 0 | 0 |  | Vlastní | Indiv | 0.28 | 15.876 |  | Práce | Běžná |  |  |  | POL1_
|  | K06 : 2*27,0 |  | 54
|  | Koeficient : 0,05 |  | 2.7
152 | 76481711RRT2 | Oplechování zdí (atik) z lak.Pz plechu min. tl. 0,6mm, rš 170 mm RAL 7016 | m | 10.92 |  | 0 | 0 | 0 | 328.2 | 3583.944 | 21 | 4336.5674 | 0.00105 | 0.011466 | 0 | 0 |  | Vlastní | Indiv | 0.28 | 3.0576 |  | Práce | Běžná |  |  |  | POL1_
|  | K07 : 2*5,2 |  | 10.4
|  | Koeficient : 0,05 |  | 0.52
153 | 76481712RR00 | Oplechování zdí (atik) z lak.Pz plechu min. tl. 0,6mm, rš 200 mm RAL 7016 | m | 43.68 |  | 0 | 0 | 0 | 316.7 | 13833.456 | 21 | 16738.4866 | 0.00087 | 0.038002 | 0 | 0 |  | Vlastní | Indiv | 0.28 | 12.2304 |  | Práce | Běžná |  |  |  | POL1_
|  | K09 : 4*5,3 |  | 21.2
|  | K10 : 4*5,1 |  | 20.4
|  | Koeficient : 0,05 |  | 2.08
154 | R okap1 | D+M Okapní plech pod folii ke krytině | m | 55.818 |  | 0 | 0 | 0 | 395 | 22048.11 | 21 | 26678.2131 | 0.00248 | 0.13843 | 0 | 0 |  | Vlastní | Indiv | 0.28 | 15.629 |  | Práce | Běžná |  |  |  | POL1_
|  | 4*13,29 |  | 53.16
|  | Koeficient : 0,05 |  | 2.658
155 | R okap2 | D+M Okapní plech ke krytině | m | 55.818 |  | 0 | 0 | 0 | 456 | 25453.008 | 21 | 30798.1421 | 0.00248 | 0.13843 | 0 | 0 |  | Vlastní | Indiv | 0.28 | 15.629 |  | Práce | Běžná |  |  |  | POL1_
|  | Odkaz na mn. položky pořadí 154 : 55,81800 |  | 55.818
156 | R propojení | Propojení okapních svodů v patě do stávajícího vedení | kus | 4 |  | 0 | 0 | 0 | 690 | 2760 | 21 | 3339.6 | 0.00121 | 0.00484 | 0 | 0 |  | Vlastní | Indiv | 1.19 | 4.76 |  | Práce | Běžná |  |  |  | POL1_
157 | R střešní prvky | D+M Střešních prvků, komínků, prostupů apod. | soubor | 1 |  | 0 | 0 | 0 | 9000 | 9000 | 21 | 10890 | 0.002 | 0.002 | 0 | 0 |  | Vlastní | Indiv | 0.66 | 0.66 |  | Práce | Běžná |  |  |  | POL1_
158 | R vyhřívání | Vyhřívání žlabů a svodů, vč. příslušenství | m | 86.288 |  | 0 | 0 | 0 | 850 | 73344.8 | 21 | 88747.208 | 0.0004 | 0.034515 | 0 | 0 |  | Vlastní | Indiv | 0.15 | 12.9432 |  | Práce | Běžná |  |  |  | POL1_
|  | Odkaz na mn. položky pořadí 132 : 30,47000 |  | 30.47
|  | Odkaz na mn. položky pořadí 133 : 55,81800 |  | 55.818
159 | R zachytávač | D+M Sněhový zachytávač vč. příslušenství | m | 55.818 |  | 0 | 0 | 0 | 1340 | 74796.12 | 21 | 90503.3052 | 0.00214 | 0.11945 | 0 | 0 |  | Vlastní | Indiv | 0.66 | 36.8399 |  | Práce | Běžná |  |  |  | POL1_
|  | Odkaz na mn. položky pořadí 133 : 55,81800 |  | 55.818
160 | 909 R00 | Hzs-nezmeritelne stavebni prace | h | 3 |  | 0 | 0 | 0 | 482.5 | 1447.5 | 21 | 1751.475 | 0 | 0 | 0 | 0 | Prav.M | RTS 23/ I | RTS 23/ I | 1 | 3 |  | HZS | Běžná |  |  |  | POL10_
|  | Demontáž střešních prvků, komínků, sněhových zachytávačů apod. | [25 empty] | POP
161 | 553453101R | Krytina z ocel.Pz lak plechu, falcovaná RAL 7016 včetně doplňků, kotvení, tl. 0,5 | m2 | 305.7322 |  | 0 | 697 | 213095.3713 | 0 | 0 | 21 | 257845.3977 | 0.0043 | 1.3146 | 0 | 0 | SPCM | RTS 23/ I | RTS 23/ I | 0 | 0 |  | Specifikace | Běžná |  |  |  | POL3_
|  | Odkaz na mn. položky pořadí 129 : 277,93840*1,1 |  | 305.7322
162 | 553453300R | Hřebenáč, dl. 1980mm, systémový prvek ke střešní krytině RAL 7016 | kus | 15 |  | 0 | 824 | 12360 | 0 | 0 | 21 | 14955.6 | 0.0035 | 0.0525 | 0 | 0 | SPCM | RTS 23/ I | RTS 23/ I | 0 | 0 |  | Specifikace | Běžná |  |  |  | POL3_
|  | vč. příslušenství | [25 empty] | POP
163 | 553453620R | Držák hřebenáče perforovaný | kus | 30 |  | 0 | 178.5 | 5355 | 0 | 0 | 21 | 6479.55 | 0.0006 | 0.018 | 0 | 0 | SPCM | RTS 23/ I | RTS 23/ I | 0 | 0 |  | Specifikace | Běžná |  |  |  | POL3_
164 | 998764102R00 | Přesun hmot pro klempířské konstr., výšky do 12 m | t | 2.7557 |  | 0 | 0 | 0 | 2245 | 6186.6138 | 21 | 7485.7981 | 0 | 0 | 0 | 0 |  | RTS 23/ I | RTS 23/ I | 4.82 | 13.2826 |  | Přesun hmot | Běžná |  |  |  | POL7_
|  | Opatření proti zatečení atm. Srážek v průběhu stavebních úprav | kpl | 1 |  | 0
Díl: | 765 | Krytiny tvrdé |  |  |  | 0 |  | 93009.31 |  | 42596.72 | [17 empty] | DIL
165 | 765799313R00 | Montáž fólie na bednění přibitím, přelepení spojů | m2 | 277.9384 |  | 0 | 7.82 | 2173.4783 | 76.28 | 21201.1412 | 21 | 28283.2902 | 3e-05 | 0.0083382 | 0 | 0 |  | RTS 23/ I | RTS 23/ I | 0.12 | 33.3526 |  | Práce | Běžná |  |  |  | POL1_
|  | včetně spojovacích prostředků. | [25 empty] | POP
|  | Odkaz na mn. položky pořadí 129 : 277,93840 |  | 277.9384
166 | 765799313R00 | Montáž fólie na bednění přibitím, přelepení spojů | m2 | 277.9384 |  | 0 | 7.82 | 2173.4783 | 76.28 | 21201.1412 | 21 | 28283.2902 | 3e-05 | 0.0083382 | 0 | 0 |  | RTS 23/ I | RTS 23/ I | 0.12 | 33.3526 |  | Práce | Běžná |  |  |  | POL1_
|  | včetně spojovacích prostředků. | [25 empty] | POP
|  | Odkaz na mn. položky pořadí 129 : 277,93840 |  | 277.9384
167 | 67352180R | Fólie hydroizolační difuzní | m2 | 305.7322 |  | 0 | 59 | 18038.2022 | 0 | 0 | 21 | 21826.222 | 6e-05 | 0.018344 | 0 | 0 | SPCM | RTS 23/ I | RTS 23/ I | 0 | 0 |  | Specifikace | Běžná |  |  |  | POL3_
|  | Odkaz na mn. položky pořadí 166 : 277,93840*1,1 |  | 305.7322
168 | 67352215R | Fólie kašírovaná pro plechové střechy | m2 | 305.7322 |  | 0 | 231 | 70624.1474 | 0 | 0 | 21 | 85455.2215 | 0.00038 | 0.11618 | 0 | 0 | SPCM | RTS 23/ I | RTS 23/ I | 0 | 0 |  | Specifikace | Běžná |  |  |  | POL3_
|  | Odkaz na mn. položky pořadí 165 : 277,93840*1,1 |  | 305.7322
169 | 998765102R00 | Přesun hmot pro krytiny tvrdé, výšky do 12 m | t | 0.1512 |  | 0 | 0 | 0 | 1286 | 194.4432 | 21 | 235.2724 | 0 | 0 | 0 | 0 |  | RTS 23/ I | RTS 23/ I | 2.329 | 0.35214 |  | Přesun hmot | Běžná |  |  |  | POL7_
Díl: | 766 | Konstrukce truhlářské |  |  |  | 0 |  | 436944.24 |  | 119898.58 | [17 empty] | DIL
170 | 766601211R00 | Těsnění okenní spáry, ostění, PT fólie+ PP páska | m | 6 |  | 0 | 38.71 | 5881.9845 | 85.79 | 13035.7905 | 21 | 22890.5138 | 0 | 0 | 0 | 0 |  | RTS 23/ I | RTS 23/ I | 0.18 | 27.351 |  | Práce | Běžná |  |  |  | POL1_
|  | Instalace a dodávka parotěsné okenní fólie a paropropustné expanzní pásky. | [25 empty] | POP
173 | 766711021R00 | Montáž vstupních dveří s vypěněním | m | 6 |  | 0 | 30.11 | 320.9726 | 412.39 | 4396.0774 | 21 | 5707.6305 | 2e-05 | 0.0002132 | 0 | 0 |  | RTS 23/ I | RTS 23/ I | 0.757 | 8.0696 |  | Práce | Běžná |  |  |  | POL1_
|  | Montáž plastových dveří včetně dodávky a montáže PU pěny. | [25 empty] | POP
174 | OS01 | D+M Okno střešní 450/500mm dřevěné, vč. lemování a příslušenství | kus | 2 |  | 0 | 0 | 0 | 13800 | 27600 | 21 | 33396 | 0.01038 | 0.02076 | 0 | 0 |  | Vlastní | Indiv | 1.37 | 2.74 |  | Práce | Běžná |  |  |  | POL1_
176 | D02 | Dveře vstupní hliníkové 2kř. 1550x2100mm, vč. příslušenství | kus | 1 |  | 0 | 65000 | 65000 | 0 | 0 | 21 | 78650 | 0 | 0 | 0 | 0 |  | Vlastní | Indiv | 0 | 0 |  | Specifikace | Běžná |  |  |  | POL3_
183 | 998766202R00 | Přesun hmot pro truhlářské konstr., výšky do 12 m | % |  |  | 0 | 0 | 0 | 1.75 | 9577.1492 | 21 | 11588.3515 | 0 | 0 | 0 | 0 |  | RTS 23/ I | RTS 23/ I | 0 | 0 |  | Přesun hmot | Běžná |  |  |  | POL7_
Díl: | 767 | Konstrukce zámečnické |  |  |  | 0 |  | 0 |  | 3638 | [17 empty] | DIL
|  | vstupní Krycí stříka - ocelová konstrukce POZINK, obalená hydrofobními deskami vhodnými do ex. Spáry budou přelepané proti vniknutí hmyzu. Kotvení na nerez vrutech do země. Rozměry dle výkresu položka všetně montáže a komplet kotvení | kpl | 2 |  | 0
184 | R dmtž stříšek | Demontáž zastřešení vstupů š.950mm, kov.kce + sklo | m | 3.4 |  | 0 | 0 | 0 | 1070 | 3638 | 21 | 4401.98 | 0 | 0 | 0.1 | 0.34 |  | Vlastní | Indiv | 0 | 0 |  | Práce | Běžná |  |  |  | POL1_
1,4+2,0
Díl: | 783 | Nátěry |  |  |  | 0 |  | 63115 |  | 97985 | [17 empty] | DIL
187 | 783904811R00 | Odrezivění kovových konstrukcí - oškrábaní + nátěr proti korozi | m2 | 250 |  | 0 | 1.3 | 325 | 19.4 | 4850 | 21 | 6261.75 | 1e-05 | 0.0025 | 0 | 0 |  | RTS 23/ I | RTS 23/ I | 0.045 | 11.25 |  | Práce | Běžná |  |  |  | POL1_
Díl: | 786 | Zastiňující technika |  |  |  | 0 |  | 10689.74 |  | 4434.62 | [17 empty] | DIL
1 | O4-žaluzie | D+M Exterierová okenní žaluzie z hliník lamel pro okno 2100x1440mm, el ovládání, vč. příslušenství (ovladač ruční) | kus | 7 |  | 0 | 0 | 0 | 15120 | 105840 | 21 | 128066.4 | 0 | 0 | 0 | 0 |  | Vlastní | Indiv
2 | O5-žaluzie | D+M Exterierová okenní žaluzie z hliník lamel pro okno 1350x1450mm, el. ovládání, vč. příslušenství (ovladač ruční) | kus | 8 |  | 0 | 0 | 0 | 12792 | 102336 | 21 | 123826.56 | 0 | 0 | 0 | 0 |  | Vlastní | Indiv
3 | O6-žaluzie | D+M Exterierová okenní žaluzie z hliník lamel pro okno 2100x1450mm, el. ovládání, vč. příslušenství (ovladač ruční) | kus | 2 |  | 0 | 0 | 0 | 15225 | 30450 | 21 | 36844.5 | 0 | 0 | 0 | 0 |  | Vlastní | Indiv
4 | 998786202R00 | Přesun hmot pro zastiň. techniku, výšky do 12 m | % | 2386.26 |  | 0 | 0 | 0 | 0.51 | 1216.9926 | 21 | 1472.5579 | 0 | 0 | 0 | 0 |  | RTS 23/ I | RTS 23/ I
6 | 786622211RT2 | Žaluzie horizontální vnitřní AL lamely bílé včetně dodávky žaluzie | m2 | 25.245 |  | 0 | 423.44 | 10689.7428 | 171.56 | 4331.0322 | 21 | 18175.1438 | 0.00382 | 0.096436 | 0 | 0 |  | RTS 23/ I | RTS 23/ I | 0.3 | 7.5735 |  | Práce | Běžná |  |  |  | POL1_
193 | 998786102R00 | Přesun hmot pro zastiň. techniku, výšky do 12 m | t | 0.09644 |  | 0 | 0 | 0 | 1074 | 103.5766 | 21 | 125.3318 | 0 | 0 | 0 | 0 |  | RTS 23/ I | RTS 23/ I | 2.082 | 0.20079 |  | Přesun hmot | Běžná |  |  |  | POL7_
Díl: | M21 | Elektromontáže |  |  |  | 0 |  | 19324.59 |  | 69006.66 | [17 empty] | DIL
194 | 210020951R00 | Tabulka výstražná ( Za bouřky nepřistupuj! Nedotýkej se!) | kus | 3 |  | 0 | 0 | 0 | 98.6 | 591.6 | 21 | 715.836 | 0 | 0 | 0 | 0 |  | RTS 23/ I | RTS 23/ I | 0.18 | 1.08 |  | Práce | Běžná |  |  |  | POL1_
199 |  | elektro vedení pro venkovní žalizie, vč. Jištění a revize | kpl | 1 |  | 0 | 17.59 | 263.85 | 132.41 | 1986.15 | 21 | 2722.5 | 0.00011 | 0.00165 | 0 | 0 |  | RTS 23/ I |  | 0.24 | 3.6 |  | Práce | Běžná |  |  |  | POL1_
|  | elektro vedení pro ex. osvětlení, vč. Jištění a revize | kpl | 1 |  | 0
206 | 650811112R00 | Demontáž vodiče svodového do D 10 mm vč. podpěr | m | 48 |  | 0 | 0 | 0 | 134.5 | 6456 | 21 | 7811.76 | 0 | 0 | 0 | 0 |  | RTS 23/ I | RTS 23/ I | 0.25 | 12 |  | Práce | Běžná |  |  |  | POL1_
|  | vč. příslušenství | [25 empty] | POP
207 | 650811171R00 | Demontáž ochranného úhelníku | kus | 6 |  | 0 | 0 | 0 | 216.5 | 1299 | 21 | 1571.79 | 0 | 0 | 0 | 0 |  | RTS 23/ I | RTS 23/ I | 0.4 | 2.4 |  | Práce | Běžná |  |  |  | POL1_
Díl: | D96 | Přesuny suti a vybouraných hmot |  |  |  | 0 |  | 0 |  | 281957.59 | [17 empty] | DIL
213 | 979011111R00 | Svislá doprava suti a vybour. hmot za 2.NP a 1.PP | t | 49.7533 |  | 0 | 0 | 0 | 407.5 | 20274.482 | 21 | 24532.1208 | 0 | 0 | 0 | 0 |  | RTS 23/ I | RTS 23/ I | 0.93 | 46.2706 |  | Práce | Běžná |  |  |  | POL1_
|  | 2/3*74,63 |  | 49.7533
214 | 979081111R00 | Odvoz suti a vybour. hmot na skládku do 1 km | t | 74.63 |  | 0 | 0 | 0 | 264 | 19702.32 | 21 | 23839.8072 | 0 | 0 | 0 | 0 |  | RTS 23/ I | RTS 23/ I | 0.49 | 36.5687 |  | Práce | Běžná |  |  |  | POL1_
|  | Včetně naložení na dopravní prostředek a složení na skládku, bez poplatku za skládku. | [25 empty] | POP
215 | 979081121R00 | Příplatek k odvozu za každý další 1 km | t | 1417.97 |  | 0 | 0 | 0 | 25 | 35449.25 | 21 | 42893.5925 | 0 | 0 | 0 | 0 |  | RTS 23/ I | RTS 23/ I | 0 | 0 |  | Práce | Běžná |  |  |  | POL1_
|  | 74,63*(20-1) |  | 1417.97
216 | 979082121R00 | Příplatek k vnitrost. dopravě suti za dalších 5 m | t | 597.04 |  | 0 | 0 | 0 | 41.2 | 24598.048 | 21 | 29763.6405 | 0 | 0 | 0 | 0 |  | RTS 23/ I | RTS 23/ I | 0.11 | 65.6744 |  | Práce | Běžná |  |  |  | POL1_
|  | 74,63*((50-10)/5) |  | 597.04
217 | 979990107R00 | Poplatek za skládku suti | t | 72.48 |  | 0 | 0 | 0 | 1958 | 141915.84 | 21 | 171718.1664 | 0 | 0 | 0 | 0 |  | RTS 23/ I | RTS 23/ I | 0 | 0 |  | Práce | Běžná |  |  |  | POL1_
|  | 74,63-2,15 |  | 72.48
218 | 979990121R00 | Poplatek za uložení suti - asfaltové pásy | t | 2.15 |  | 0 | 0 | 0 | 2825 | 6073.75 | 21 | 7349.2375 | 0 | 0 | 0 | 0 |  | RTS 23/ I | RTS 23/ I | 0 | 0 |  | Práce | Běžná |  |  |  | POL1_
219 | 979011121R00 | Příplatek za každé další podlaží | t | 24.8767 |  | 0 | 0 | 0 | 256 | 6368.4275 | 21 | 7705.8003 | 0 | 0 | 0 | 0 |  | RTS 23/ I | RTS 23/ I | 0.65 | 16.1698 |  | Práce | Běžná |  |  |  | POL1_0
|  | 1/3*74,63 |  | 24.8767
220 | 979082111R00 | Vnitrostaveništní doprava suti do 10 m | t | 74.6292 |  | 0 | 0 | 0 | 369.5 | 27575.4746 | 21 | 33366.3187 | 0 | 0 | 0 | 0 |  | RTS 23/ I | RTS 23/ I | 0.94 | 70.1514 |  | Přesun suti | Běžná |  |  |  | POL8_
Díl: | VN | Vedlejší náklady |  |  |  | 0 |  | 0 |  | 283847.56 | [17 empty] | DIL
221 | 004111010R | Ekologický dozor ( 4 kontroly) | Soubor | 1 |  | 0 | 0 | 0 | 5000 | 5000 | 21 | 6050 | 0 | 0 | 0 | 0 |  | RTS 23/ I | Indiv | 0 | 0 |  | VRN | Běžná |  |  |  | POL99_8
222 | 005111021R | Vytyčení inženýrských sítí | Soubor | 1 |  | 0 | 0 | 0 | 3000 | 3000 | 21 | 3630 | 0 | 0 | 0 | 0 |  | RTS 23/ I | Indiv | 0 | 0 |  | VRN | Běžná |  |  |  | POL99_8
|  | Zaměření a vytýčení stávajících inženýrských sítí v místě stavby z hlediska jejich ochrany při provádění stavby. | [25 empty] | POP | Zaměření a vytýčení stávajících inženýrských sítí v místě stavby z hlediska jejich ochrany při provádění stavby.
223 | 005121010R | Vybudování zařízení staveniště | Soubor | 1 |  | 0 | 0 | 0 | 53365.86 | 53365.86 | 21 | 64572.6906 | 0 | 0 | 0 | 0 |  | RTS 23/ I | Indiv | 0 | 0 |  | VRN | Běžná |  |  |  | POL99_0
|  | Náklady spojené se zřízením přípojek energií k objektům zařízení staveniště, vybudování případných měřících odběrných míst a zřízení, případná příprava území pro objekty zařízení staveniště a vlastní vybudování objektů zařízení staveniště. | [25 empty] | POP | Náklady spojené se zřízením přípojek energií k objektům zařízení staveniště, vybudování případných měřících odběrných míst a zřízení, případná příprava území pro objekty zařízení staveniště a vlastní vybudování objektů zařízení staveniště.
|  | Vybudování zpevněných ploch pro skladování materiálu, doprava a osazení kontejnerů pro skladování. Sejmutí ornice, hrubá úprava terénu a zpevnění ploch pro objekty soc.zařízení staveniště a kanceláří stavby, provizor.komunikace. Doprava a osazení mobilních buněk soc.zařízení ( umývárny,toalety, šatny). Doprava a osazení dočasného oplocení staveniště, informačních tabulí. Doprava a osazení kanceláří stavby a technického dozoru. Zřízení vnitrostaveništního rozvodu energie od připojení na hlavní přívod na staveništi vč. rozvaděčů pro připojení přenosných zásuvkových skříní, obecné osvětlení staveniště. Zřízení základů a opěrných konstrukcí pro stavební stroje. Zřízení přípojky el.energie ,vody, kanalizace náhradní zdroj el.energie. Opatření na ochranu sousedních pozemků. Zřízení ochranných stříšek nad vstupy. | [25 empty] | POP | Vybudování zpevněných ploch pro skladování materiálu, doprava a osazení kontejnerů pro skladování. Sejmutí ornice, hrubá úprava terénu a zpevnění ploch pro objekty soc.zařízení staveniště a kanceláří stavby, provizor.komunikace. Doprava a osazení mobilních buněk soc.zařízení ( umývárny,toalety, šatny). Doprava a osazení dočasného oplocení staveniště, informačních tabulí. Doprava a osazení kanceláří stavby a technického dozoru. Zřízení vnitrostaveništního rozvodu energie od připojení na hlavní přívod na staveništi vč. rozvaděčů pro připojení přenosných zásuvkových skříní, obecné osvětlení staveniště. Zřízení základů a opěrných konstrukcí pro stavební stroje. Zřízení přípojky el.energie ,vody, kanalizace náhradní zdroj el.energie. Opatření na ochranu sousedních pozemků. Zřízení ochranných stříšek nad vstupy.
224 | 005121020R | Provoz zařízení staveniště | Soubor | 1 |  | 0 | 0 | 0 | 29532.64 | 29532.64 | 21 | 35734.4944 | 0 | 0 | 0 | 0 |  | RTS 23/ I | Indiv | 0 | 0 |  | VRN | Běžná |  |  |  | POL99_2
|  | Náklady na vybavení objektů zařízení staveniště, ostraha staveniště, náklady na energie spotřebované dodavatelem v rámci provozu zařízení staveniště, náklady na potřebný úklid v prostorách zařízení staveniště, náklady na nutnou údržbu a opravy na objektech zařízení staveniště a na přípojkách energií. | [25 empty] | POP | Náklady na vybavení objektů zařízení staveniště, ostraha staveniště, náklady na energie spotřebované dodavatelem v rámci provozu zařízení staveniště, náklady na potřebný úklid v prostorách zařízení staveniště, náklady na nutnou údržbu a opravy na objektech zařízení staveniště a na přípojkách energií.
|  | Zřízení trvalé, dočasné deponie a mezideponie, příjezdy a přístupy na staveniště, úpravy staveniště z hlediska bezpečnosti a ochrany zdraví třetích osob, vč. nutných úprav pro osoby s omezenou schopností pohybu a orientace, uspořádání a bezpečnost staveniště z hlediska ochrany veřejných zájmů, dodržení podmínek pro provádění staveb z hlediska BOZP, dodržování podmínek pro ochranu životního prostředí při výstavbě, dodržení podmínek - možnosti nakládání s odpady, splnění zvláštních požadavků na provádění stavby, které vyžadují bezpečnostní opatření. Provozní náklady na energie,náklady na vybavení objektů, náklady na údržbu objektu, náklady na úklid ploch využívaných pro objekt. Náklady spojené s pravidelným úklidem kolem stavby. | [25 empty] | POP | Zřízení trvalé, dočasné deponie a mezideponie, příjezdy a přístupy na staveniště, úpravy staveniště z hlediska bezpečnosti a ochrany zdraví třetích osob, vč. nutných úprav pro osoby s omezenou schopností pohybu a orientace, uspořádání a bezpečnost staveniště z hlediska ochrany veřejných zájmů, dodržení podmínek pro provádění staveb z hlediska BOZP, dodržování podmínek pro ochranu životního prostředí při výstavbě, dodržení podmínek - možnosti nakládání s odpady, splnění zvláštních požadavků na provádění stavby, které vyžadují bezpečnostní opatření. Provozní náklady na energie,náklady na vybavení objektů, náklady na údržbu objektu, náklady na úklid ploch využívaných pro objekt. Náklady spojené s pravidelným úklidem kolem stavby.
225 | 005121030R | Odstranění zařízení staveniště | Soubor | 1 |  | 0 | 0 | 0 | 14554.32 | 14554.32 | 21 | 17610.7272 | 0 | 0 | 0 | 0 |  | RTS 23/ I | Indiv | 0 | 0 |  | VRN | Běžná |  |  |  | POL99_0
|  | Odstranění objektů zařízení staveniště včetně přípojek energií a jejich odvoz. Položka zahrnuje i náklady na úpravu povrchů po odstranění zařízení staveniště ( zatravnění, ornice) a úklid ploch, na kterých bylo zařízení staveniště provozováno. | [25 empty] | POP | Odstranění objektů zařízení staveniště včetně přípojek energií a jejich odvoz. Položka zahrnuje i náklady na úpravu povrchů po odstranění zařízení staveniště ( zatravnění, ornice) a úklid ploch, na kterých bylo zařízení staveniště provozováno.
|  | Náklady zhotovitele spojené s kompletní likvidací zařízení staveniště vč. uvedení všech dotčených ploch a zařízení do bezvadného stavu. | [25 empty] | POP | Náklady zhotovitele spojené s kompletní likvidací zařízení staveniště vč. uvedení všech dotčených ploch a zařízení do bezvadného stavu.
226 | 005124010R | Koordinační činnost | Soubor | 1 |  | 0 | 0 | 0 | 6152.63 | 6152.63 | 21 | 7444.6823 | 0 | 0 | 0 | 0 |  | RTS 23/ I | Indiv | 0 | 0 |  | VRN | Běžná |  |  |  | POL99_2
|  | Koordinace stavebních a technologických dodávek stavby. | [25 empty] | POP
|  | Náklady zhotovitele související se zajištěním a provedením kompletního díla dle PD a souvisejících dokladů. | [25 empty] | POP | Náklady zhotovitele související se zajištěním a provedením kompletního díla dle PD a souvisejících dokladů.
|  | Koordinovat práce poddodavatelů na základě projektu, provádění věcné a cenové kontroly vč. přejímky a zajištění plnění dílčích termínů dodávek. | [25 empty] | POP | Koordinovat práce poddodavatelů na základě projektu, provádění věcné a cenové kontroly vč. přejímky a zajištění plnění dílčích termínů dodávek.
227 | 00512401RT | Kompletační činnost | Soubor | 1 |  | 0 | 0 | 0 | 4922.11 | 4922.11 | 21 | 5955.7531 | 0 | 0 | 0 | 0 |  | Vlastní | Indiv | 0 | 0 |  | VRN | Běžná |  |  |  | POL99_2
|  | Zajištění a projednání všech nezbytných úkonů, inženýringu a administrativy pro stavbu. | [25 empty] | POP
|  | Jednání s dotčenými institucemi, s dotčenými orgány státní správy a samosprávy. | [25 empty] | POP
|  | Součinnost s ostatními zúčastněnými stranami. | [25 empty] | POP
|  | Technická řešení - návrh a projednání nutných, odchylek a změn oproti PD zjišť.v průběhu stavby. | [25 empty] | POP
228 | 005211040R | Užívání veřejných ploch a prostranství | Soubor | 1 |  | 0 | 0 | 0 | 48000 | 48000 | 21 | 58080 | 0 | 0 | 0 | 0 |  | RTS 23/ I | Indiv | 0 | 0 |  | VRN | Běžná |  |  |  | POL99_8
|  | Náklady a poplatky spojené s užíváním veřejných ploch a prostranství, pokud jsou stavebními pracemi nebo souvisejícími činnostmi dotčeny, a to včetně užívání ploch v souvislosti s uložením stavebního materiálu nebo stavebního odpadu. | [25 empty] | POP | Náklady a poplatky spojené s užíváním veřejných ploch a prostranství, pokud jsou stavebními pracemi nebo souvisejícími činnostmi dotčeny, a to včetně užívání ploch v souvislosti s uložením stavebního materiálu nebo stavebního odpadu.
229 | 00523 R | Zkoušky a revize | Soubor | 1 |  | 0 | 0 | 0 | 4000 | 4000 | 21 | 4840 | 0 | 0 | 0 | 0 |  | RTS 23/ I | Indiv | 0 | 0 |  | VRN | Běžná |  |  |  | POL99_8
|  | Náklady zhotovitele, související s prováděním zkoušek a revizí předepsaných technickými normami nebo objednatelem a které jsou pro provedení díla nezbytné. | [25 empty] | POP | Náklady zhotovitele, související s prováděním zkoušek a revizí předepsaných technickými normami nebo objednatelem a které jsou pro provedení díla nezbytné.
230 | 005241010R | Dokumentace skutečného provedení | Soubor | 1 |  | 0 | 0 | 0 | 20000 | 20000 | 21 | 24200 | 0 | 0 | 0 | 0 |  | RTS 23/ I | Indiv | 0 | 0 |  | VRN | Běžná |  |  |  | POL99_8
|  | Náklady na vyhotovení dokumentace skutečného provedení stavby a její předání objednateli v požadované formě a požadovaném počtu. | [25 empty] | POP | Náklady na vyhotovení dokumentace skutečného provedení stavby a její předání objednateli v požadované formě a požadovaném počtu.
231 | 00512101RR | Příprava staveniště | Soubor | 1 |  | 0 | 0 | 0 | 2500 | 2500 | 21 | 3025 | 0 | 0 | 0 | 0 |  | Vlastní | Indiv | 0 | 0 |  | VRN | Běžná |  |  |  | POL99_8
|  | Náklady zhotovitele spojené s ochranou dřevin, stromů, porostů a vegetačních ploch při stavebních pracích dle ČSN 83 9061 po celou dobu výstavby. | [25 empty] | POP | Náklady zhotovitele spojené s ochranou dřevin, stromů, porostů a vegetačních ploch při stavebních pracích dle ČSN 83 9061 po celou dobu výstavby.
232 | 016 | Zpracování fotodokumentace stavu zájmového území v elektronické podobě | Soubor | 1 |  | 0 | 0 | 0 | 500 | 500 | 21 | 605 | 0 | 0 | 0 | 0 |  | Vlastní | Indiv | 0 | 0 |  | VRN | Běžná |  |  |  | POL99_8
|  | A) Fotodokumentace stávajícího stavu před zahájením stavebních prací. | [25 empty] | POP
|  | B) Fotodokumentace průběhu realizace předkládaná při fakturaci. | [25 empty] | POP
|  | C) Fotodokumentace dokončeného díla. | [25 empty] | POP
233 | R podr.rozvaděč | Podružný rozvaděč - systém energetického managementu pro evidenci dat o spotřebě všech druhů energií a ostatních médií | Soubor | 1 |  | 0 | 0 | 0 | 25900 | 25900 | 21 | 31339 | 0 | 0 | 0 | 0 |  | Vlastní | Indiv | 0 | 0 |  | VRN | Běžná |  |  |  | POL99_8
234 | R ZK fasáda | Výtažné a odtrhové zkoušky pro provedení zateplení fasády | Soubor | 1 |  | 0 | 0 | 0 | 3000 | 3000 | 21 | 3630 | 0 | 0 | 0 | 0 |  | Vlastní | Indiv | 0 | 0 |  | VRN | Běžná |  |  |  | POL99_8
235 | R-měření radonu | Měření radonu v objektu | Soubor | 1 |  | 0 | 0 | 0 | 12000 | 12000 | 21 | 14520 | 0 | 0 | 0 | 0 |  | Vlastní | Indiv | 0 | 0 |  | VRN | Běžná |  |  |  | POL99_8
236 | R-příplatek recyklace | Příplatek za splnění podmínky výzvy dotace ( 70% stavebního a demoličního odpadu musí být připraveno k opětovnému použití nebo recyklaci) | Soubor | 1 |  | 0 | 0 | 0 | 21420 | 21420 | 21 | 25918.2 | 0 | 0 | 0 | 0 |  | Vlastní | Indiv | 0 | 0 |  | VRN | Běžná |  |  |  | POL99_8
237 | R-vyregulování OS | Vyregulování otopné soustavy | Soubor | 1 |  | 0 | 0 | 0 | 30000 | 30000 | 21 | 36300 | 0 | 0 | 0 | 0 |  | Vlastní | Indiv | 0 | 0 |  | VRN | Běžná |  |  |  | POL99_8
238 |  | kontrola stavu ocelové konstrukce včetně odborné zprávy (konstrukce, svary atd.) | Soubor | 1 |  | 0 | 0 | 0 | 21420 | 21420 | 21 | 25918.2 | 0 | 0 | 0 | 0 |  | Vlastní | Indiv | [6 empty] | 15 | 21 | DPH
239 |  | Zajištění funkčního díla -chybějící položky rozpočtu, aby bylo předáno a doděláno funkční dílo bez vad a nedodělků | Soubor | 1 |  | 0 | 0 | 0 | 30000 | 30000 | 21 | 36300 | 0 | 0 | 0 | 0 |  | Vlastní | Indiv | [8 empty] | END
Note on S6: Jedná se o informaci, zda se jedná o položku, která je do rozpočtu zadána z cenové soustavy RTS, nebo vlastní.
Note on T6: Jedná se o název CÚ, která je zadána u položky rozpočtu

## D1.4 TPS ochrana před bleskem
| List obsahuje: |  | 1) Krycí list soupisu | 2) Rekapitulace |  |  | 3) Soupis prací
KRYCÍ LIST SOUPISU
Stavba:
STAVEBNÍ ÚPRAVY - SNÍŽENÍ ENERGETICKÉ NÁROČNOSTI - BUDOVA "E"
| Objekt: | BÍLOVECKÁ NEMOCNICE, a.s.
Soupis:
D1.4 TPS ochrana před bleskem
Při použití této dokumentace se předpokládá, že účastníci výběrového řízení budou na potřebné odborné úrovni, nezbytné k dopracování nezbytné realizační, výrobní a dílenské dokumentace, či jejich zajištění, stejně jako k následné realizaci díla, a budou plně zodpovědní za odborné stanovení celkového rozsahu činností a prací včetně potřebného materiálu, nezbytných ke zhotovení díla, na základě údajů definovaných v této projektové dokumentaci. Účastníci výběrového řízení jsou při tvorbě cenové nabídky povinni zohlednit všechny další nezbytné náklady spojené s realizací díla, a to včetně těch, které nejsou přímo uvedeny, či přímo nevyplývají z této projektové dokumentace. Za případné chybějící položky v cenové nabídce, které budou potřebné pro realizaci díla, plně odpovídá účastník výběrového řízení. Souhlas s výše uvedeným vyjadřuje každý účastník výběrového řízení podáním cenové nabídky.
| KSO: |  |  |  |  | CC-CZ:
| Místo: |  | 17. listopadu 538/57, 743 01 Bílovec |  |  | Datum: | 2023-06-01
| Zadavatel: |  |  |  |  | IČ:
| Uchazeč: |  |  |  |  | IČ:
| Projektant: |  |  |  |  | IČ:
Poznámka:
| Cena bez DPH | [5 empty] | 0
Základ daně
| DPH | základní |  |  |  | 21%
|  | snížená |  |  |  | 15%
|  | zákl. přenesená | #N/A |  |  | 21% | 0
|  | sníž. přenesená | #N/A |  |  | 15% | 0
|  | nulová | #N/A |  |  | 0% | 0
| Cena s DPH |  |  | v
D1.4 TPS ochrana před bleskem
0
| M - Práce a dodávky M | [5 empty] | 0
| Hromosvod | [5 empty] | 0
| Pomocné stavební práce | [5 empty] | 0
| OST - Ostatní | [5 empty] | 0
PO - Pozemní objekty
Elektroinstalace_Rozpočet
| Typ | Kód | Popis | MJ
| D | M | Práce a dodávky M
| D |  | Hromosvod |  |  |  | 0
| K | 743621110 | Montáž hromosvodného vedení svodových drátů nebo lan s podpěrami, D do 10 mm | m | 45 |  | 0
Dehn 819137 | M | 3501 | Vodič Cu, ekvivalent s ≤ 90 cm | m | 18 |  | 0
Dehn 819132 | M | 3502 | Vodič Cu, ekvivalent s<75cm | m | 32 |  | 0
Dehn 275259 | M | 3503 | Držák vedení pro uložení na stěnu, s příložkou se dvěma šrouby. Nerez, závit M8, rozsah držáku 20/27mm | ks | 30 |  | 0
| K | 7430 | Montáž sady připojovacích prvků pro zakončení svod - jímač | ks | 3 |  | 0
Dehn 819147 | M | 3504 | Sada připojovacích prvků pro vodič Cu Ø 27 mm. Zakončení Svod - jímač | ks | 3 |  | 0
| K | 74362200 | Montáž hromosvodného vedení svorek se 3 a více šrouby | ks | 3 |  | 0
| M | 3505 | Svorka pro řízení elektrického pole Cu vodiče, nerez | ks | 3 |  | 0
| K | 74362200 | Montáž hromosvodného vedení svorek se 3 a více šrouby | ks | 12 |  | 0
| M | 3506 | Svorka zkušební, nerez 200kA, 16/10mm | ks | 3 |  | 0
| K | 743631500 | Montáž jímacích tyčí délky do 5 m | ks | 3 |  | 0
Dehn 105320 | M | 3507 | Jímací stožár středový, skladájící se z podpůrné trubky GFK délky 3,5m a jímací tyče nerez 10mm o délce 0,465m. Podpůrná trubka s vnitřním připojením a vnitřní pružinovou PA svorkou. Pro vodiče Cu, ekvivalent s ≤ 90 cm | ks | 1 |  | 0
Dehn 105330 | M | 3508 | Jímací stožár krajní, skladájící se z podpůrné trubky GFK délky 3,2m a jímací tyče Al 10mm o délce 0,765m. Podpůrná trubka s vnitřním připojením a vnitřní pružinovou PA svorkou. Pro vodiče Cu, ekvivalent s ≤ 75 cm | ks | 2 |  | 0
| K | 743631600 | Montáž držáků jímacích tyčí | ks | 9 |  | 0
Dehn 105342 |  | 3509 | Držák trubky GFK s příložkou pro upevnění k ocelovému vazníku | ks | 9 |  | 0
| M | 3510 | Montážní příslušenství pro montáž vodičů HVI (odizolovací nástroje a nože apod.) viz výše uvedené položky | ks | 1 |  | 0
| K | 7431 | Montáž štítku | ks | 3 |  | 0
| M | 3511 | Štítek na vývody | ks | 3 |  | 0
| K | 7432 | Pořízení fotodokumentace během výstavby | ks | 1 |  | 0
| K | 7433 | Revize hromosvodu | ks | 1 |  | 0
| D |  | Pomocné stavební práce |  |  |  | 0
| K | 4601 | Průvrt stěnou pro protažení vodiče pod střechou směrem k fasádě - cca 60cm | ks | 3 |  | 0
| D | OST | Ostatní |  |  |  | 0
| D | 0 | Vedlejší rozpočtové náklady |  |  |  | 0
| K | 01 | Doprava osob a materiálu, použití montážních mechanismů, plošin, lešení apod. | ks | 1 |  | 0
| K | 02 | Dozbrojení hlavního rozváděče o kombinovaný SPD typ 1+2 na přívodu | ks | 1 |  | 0
| K | 03 | Zařízení a zabezpečení staveniště | ks | 1 |  | 0
| K | 045002000 | Kompletační a koordinační činnost | ks | 1 |  | 0
| K | 04 | Zajištění dokladů, nutných pro uvedení stavby do užívání | ks | 1 |  | 0
| K | 05 | Zajištění nezbytných dokladů a podkladů a uvedení zařízení do provozu | ks | 1 |  | 0
| K | 013334000 | Zajištění potřebné realizační, výrobně technické, montážní, či dílenské dokumentace | ks | 1 |  | 0
| K | 013254000 | Zajištění dokumentace skutečného provedení stavby | ks | 1 |  | 0
| K | 06 | Případná poradenská a konzultační činnost projektanta elektro | ks | 1 |  | 0
| D | HZS | Hodinové zúčtovací sazby |  |  |  | 0
| K | HZS 030 | Přípravné a pomocné práce mimo specifikaci | hodin | 10 |  | 0